## 表10_2_2-4 招标控制价扉页
【表10.2.2-4】
| 陵园场地平整及临时围挡项目 |  |  |  | 工程
招标控制价
招标控制价 | (小写): | 1666912.61元
| (大写): | 壹佰陆拾陆万陆仟玖佰壹拾贰元陆角壹分
招 标 人: |  |  | 造价咨询人:
| (单位盖章) |  |  | (单位资质专用章)
法定代表人 或其授权人: |  |  | 法定代表人 或其授权人:
| (签字或盖章) |  |  | (签字或盖章)
编 制 人: |  |  | 复 核 人:
| (造价工程师签字盖专用章) |  |  | (造价工程师签字盖专用章)
编制时间: |  |  | 复核时间:

## 表10_2_2-12 招标控制价费用表
【表10.2.2-12】
招标控制价费用表
工程名称:陵园场地平整及临时围挡项目 |  |  |  |  | 第1页 共1页
序号 | 工程名称 | 金额(元) | 其中：（元） |  |  |  | 备注
|  |  | 暂估价 | 安全文明 施工基本费 | 规费 | 税金
1 | 单项工程 | 1666912.61 |  | 40758.24 | 95958.68 | 137634.99
1.1 | 建筑 | 1666912.61 |  | 40758.24 | 95958.68 | 137634.99
合计 |  | 1666912.61 |  | 40758.24 | 95958.68 | 137634.99

## 1_表10_2_2-13 【含单列】单位(专业)工程招标
【表10.2.2-13】
单位（专业）工程招标控制价费用表
工程名称:单项工程-建筑 |  |  | 标段: | 第1页 共1页
序号 | 费用名称 |  | 计算公式 | 金额 (元) | 备注
1 | 分部分项工程费 |  | ∑(分部分项工程量×综合单价） | 1382860.66 | 见表10.2.2-16
1.1 | 其中 | 人工费+机械费 | ∑分部分项（定额人工费+定额机械费） | 368182.95
2 | 措施项目费 |  | （2.1+2.2） | 50458.28
2.1 | 施工技术措施项目费 |  | ∑(技措项目工程量×综合单价） | 7838.93 | 见表10.2.2-16
2.1.1 | 其中 | 人工费+机械费 | ∑技措项目（定额人工费+定额机械费） | 4038.46
2.2 | 施工组织措施项目费 |  | (1.1+2.1.1)×11.45% | 42619.35 | 见表10.2.2-20
2.2.1 | 其中 | 安全文明施工基本费 | (1.1+2.1.1)×10.95% | 40758.24 | 见表10.2.2-20
3 | 其他项目费 |  | （3.1+3.2+3.3+3.4）
3.1 | 暂列金额 |  | 3.1.1+3.1.2+3.1.3 |  | 见表10.2.2-21
3.1.1 | 其中 | 标化工地增加费 | 按招标文件规定额度列计 |  | 见表10.2.2-22
3.1.2 |  | 优质工程增加费 | 按招标文件规定额度列计 |  | 见表10.2.2-22
3.1.3 |  | 其他暂列金额 | 按招标文件规定额度列计 |  | 见表10.2.2-22
3.2 | 暂估价 |  | 3.2.1+3.2.2+3.2.3 |  | 见表10.2.2-21
3.2.1 | 其中 | 材料（工程设备）暂估价 | 按招标文件规定额度列计 (或计入综合单价) |  | 见表10.2.2-23
3.2.2 |  | 专业工程暂估价 | 按招标文件规定额度列计 |  | 见表10.2.2-24
3.2.3 |  | 专项技术措施暂估价 | 按招标文件规定额度列计 |  | 见表10.2.2-25
3.3 | 计日工 |  | ∑计日工(暂估数量×综合单价） |  | 见表10.2.2-21
3.4 | 施工总承包服务费 |  | 3.4.1+3.4.2 |  | 见表10.2.2-21
3.4.1 | 其中 | 专业发包工程管理费 | ∑专业发包工程（暂估金额×费率） |  | 见表10.2.2-27
3.4.2 |  | 甲供材料设备管理费 | 甲供材料暂估金额×费率+甲供设备暂估金额×费率 |  | 见表10.2.2-27
4 | 规费 |  | (1.1+2.1.1)×25.78% | 95958.68
5 | 单列费用 |  | 单列费用
6 | 税金 |  | (1+2+3+4+计税不计费+计税不计费不下浮)×9% | 137634.99
7 | 下浮 |  | (1+2+3+4+5+6-不计税不计费不下浮-计税不计费不下浮-暂估材料)×0%
其中 | 甲供费（不计入造价） |  | 甲供材料费+甲供主材费+甲供设备费
招标控制价合计 |  |  | 1+2+3+4+5+6-7 | 1666912.61

## 1_表10_2_2-16 分部分项工程清单与计价表
【表10.2.2-16】
分部分项工程清单与计价表
单位(专业)工程名称:单项工程-建筑 | [5 empty] | 标段: |  |  | 第1页 共3页
序号 | 项目编码 | 项目名称 | 项目特征 | 计量 单位 | 工程量 | 金 额 (元) |  |  |  |  | 备注
[6 empty] | 综合单价 | 合价 | 其中
[8 empty] | 人工费 | 机械费 | 暂估价
| 0101 | A 土石方工程 |  |  |  |  | 554344.00 | 39828.00 | 239068.00
1 | 040101001002 | 挖一般土方 | 推土机推土平均100m | m3 | 30000.00 | 10.02 | 300600.00 | 15600.00 | 234600.00
2 | 01B001 | 6针防尘网满铺 | 6针防尘网满铺 | m2 | 40000.00 | 1.80 | 72000.00
3 | 010404001001 | 垫层 | 场内道路100mm碎石垫层 | m3 | 400.00 | 275.20 | 110080.00 | 21492.00 | 404.00
4 | 040103001001 | 回填方 | 场内道路填筑塘渣 | m3 | 800.00 | 89.58 | 71664.00 | 2736.00 | 4064.00
|  | 大门及门墩 |  |  |  |  | 64243.48 | 20399.81 | 118.36
5 | 011209001002 | 门墩 | 1、门墩宽度2350mm，最高处为8050mm异型 2、6*6镀锌方管氟碳烤漆焊接钢架结构主骨架，表面铝塑板干挂，10mmPVC雕刻字，300*70cm∅25螺纹钢焊接井字架，25厚镀锌钢板基础面预埋件预埋，吊车安装，膨胀螺栓固定安装 3、含门墩基础 | 个 | 1 | 29544.66 | 29544.66 | 10961.65 | 59.71
6 | 010804003001 | 全钢板大门 | 1、非电动双开门，门墩合叶固定安装，宽度8000，高度2400，含导轨、拉手、五金配件等； 2、8*4镀锌扁管氟碳烤漆焊接钢架结构主骨架，4.26mm 加厚彩钢瓦封面，防锈漆基层涂刷，水性涂料喷漆画面； | 樘 | 1 | 8000.00 | 8000.00
本页小计 | [6 empty] | 591888.66 | 50789.65 | 239127.71
【表10.2.2-16】
分部分项工程清单与计价表
单位(专业)工程名称:单项工程-建筑 | [5 empty] | 标段: |  |  | 第2页 共3页
序号 | 项目编码 | 项目名称 | 项目特征 | 计量 单位 | 工程量 | 金 额 (元) |  |  |  |  | 备注
[6 empty] | 综合单价 | 合价 | 其中
[8 empty] | 人工费 | 机械费 | 暂估价
|  | 临时围墙 |  |  |  |  | 764273.18 | 105920.77 | 23124.47
7 | 010101002003 | 挖一般土方 | 1、承台等土方开挖及外运 2、土方运距及处置费用由投标单位在报价中考虑； | m3 | 874.20 | 24.33 | 21269.29 | 2806.18 | 14721.53
8 | 010103001001 | 土（石）方回填 | 1、原土回填、夯实 | m3 | 755.61 | 7.30 | 5515.95 | 4140.74 | 340.02
9 | 010501001001 | 垫层 | 1.混凝土种类：商品混凝土 2.混凝土强度等级：C20 3.含模板 | m3 | 22.21 | 566.95 | 12591.96 | 2688.30 | 72.40
10 | 010501003001 | 独立基础 | 1.混凝土种类：商品混凝土 2.混凝土强度等级：C25 3.含模板 | m3 | 118.19 | 546.05 | 64537.65 | 8977.71 | 248.20
11 | 010502001001 | 矩形柱 | 1.混凝土类别：商品混凝土 2.混凝土强度等级：C25 3.含模板 | m3 | 32.16 | 1125.68 | 36201.87 | 13471.82 | 629.69
12 | 010515001001 | 现浇构件钢筋 | 1.现浇构件带肋钢筋 HRB400以内 直径（mm以内）18 | t | 19.430 | 3907.21 | 75917.09 | 10033.65 | 1092.35
13 | 010515001002 | 现浇构件钢筋 | 1.钢筋种类、规格：箍筋 带肋钢筋 HRB400以内 直径（mm以内）10 | t | 6.499 | 4840.45 | 31458.08 | 7753.11 | 337.23
14 | 010606005001 | 钢墙架 | 30*3镀锌扁钢压条，160*80*3镀锌方管立柱 | t | 17.152 | 8412.06 | 144283.65 | 7272.62 | 2743.29
15 | Z010515004001 | 化学螺栓 | 化学锚栓 | 根 | 1206 | 8.62 | 10395.72
本页小计 | [6 empty] | 402171.26 | 57144.13 | 20184.71
【表10.2.2-16】
分部分项工程清单与计价表
单位(专业)工程名称:单项工程-建筑 | [5 empty] | 标段: |  |  | 第3页 共3页
序号 | 项目编码 | 项目名称 | 项目特征 | 计量 单位 | 工程量 | 金 额 (元) |  |  |  |  | 备注
[6 empty] | 综合单价 | 合价 | 其中
[8 empty] | 人工费 | 机械费 | 暂估价
16 | 010605002001 | 钢板墙板 | 1mm厚乳白色钢板墙 | m2 | 2412.00 | 69.16 | 166813.92 | 45152.64 | 2363.76
17 | 01B002 | 绿色塑料草皮 | 绿色塑料草皮、喷绘广告 | m2 | 2400.00 | 30.00 | 72000.00
18 | 011508001001 | 泡沫塑料字 | 广告字、LOGO | m | 600.00 | 100.00 | 60000.00
19 | 010901001001 | 瓦屋面 | 成品合成树脂瓦片 | m | 600.00 | 45.00 | 27000.00
20 | 031001006001 | 塑料管 | 防尘喷雾、含控制箱 | m | 600.00 | 50.00 | 30000.00
21 | 011701003001 | 脚手架 | 围挡脚手架，投标单位自行考虑所需脚手架费用 | m2 | 2400.00 | 2.62 | 6288.00 | 3624.00 | 576.00
本页小计 | [6 empty] | 362101.92 | 48776.64 | 2939.76
合计 | [6 empty] | 1356161.84 | 156710.42 | 262252.18

## 1_表10_2_2-16 施工技术措施项目清单与计价表
【表10.2.2-16】
施工技术措施项目清单与计价表
单位(专业)工程名称:单项工程-建筑 | [5 empty] | 标段: |  |  | 第1页 共1页
序号 | 项目编码 | 项目名称 | 项目特征 | 计量 单位 | 工程量 | 金 额 (元) |  |  |  |  | 备注
[6 empty] | 综合单价 | 合价 | 其中
[8 empty] | 人工费 | 机械费 | 暂估价
|  | [请输入分部名称] |  |  |  |  | 7838.93 | 1168.00 | 3499.93
1 | 011705001001 | 大型机械设备进出场及安拆 |  | 台次 | 1 | 7838.93 | 7838.93 | 1168.00 | 3499.93
本页小计 | [6 empty] | 7838.93 | 1168.00 | 3499.93
合计 | [6 empty] | 7838.93 | 1168.00 | 3499.93