## 1_表10_2_2-13 【不含单列】单位(专业)工程招
【表10.2.2-13】
单位（专业）工程预算价费用表
工程名称:市政-排水 |  |  | 标段: | 第1页 共1页
序号 | 费用名称 |  | 计算公式 | 金额 (元) | 最高限价
1 | 分部分项工程费 |  | ∑(分部分项工程量×综合单价）
1.1 | 其中 | 人工费+机械费 | ∑分部分项（定额人工费+定额机械费）
2 | 措施项目费 |  | （2.1+2.2）
2.1 | 施工技术措施项目费 |  | ∑(技措项目工程量×综合单价）
2.1.1 | 其中 | 人工费+机械费 | ∑技措项目（定额人工费+定额机械费）
2.2 | 施工组织措施项目费 |  | (1.1+2.1.1)×9.12%
2.2.1 | 其中 | 安全文明施工基本费 | (1.1+2.1.1)×7.3%
3 | 其他项目费 |  | （3.1+3.2+3.3+3.4）
3.1 | 暂列金额 |  | 3.1.1+3.1.2+3.1.3
3.1.1 | 其中 | 标化工地增加费 | 按招标文件规定额度列计
3.1.2 |  | 优质工程增加费 | 按招标文件规定额度列计
3.1.3 |  | 其他暂列金额 | 按招标文件规定额度列计 |  | 300000
3.2 | 暂估价 |  | 3.2.1+3.2.2+3.2.3
3.2.1 | 其中 | 材料（工程设备）暂估价 | 按招标文件规定额度列计 (或计入综合单价)
3.2.2 |  | 专业工程暂估价 | 按招标文件规定额度列计
3.2.3 |  | 专项技术措施暂估价 | 按招标文件规定额度列计
3.3 | 计日工 |  | ∑计日工(暂估数量×综合单价）
3.4 | 施工总承包服务费 |  | 3.4.1+3.4.2
3.4.1 | 其中 | 专业发包工程管理费 | ∑专业发包工程（暂估金额×费率）
3.4.2 |  | 甲供材料设备管理费 | 甲供材料暂估金额×费率+甲供设备暂估金额×费率
4 | 规费 |  | (1.1+2.1.1)×18.75%
5 | 税金 |  | (1+2+3+4)×9%
招标控制价合计 |  |  | 1+2+3+4+5 |  | 2802833

## 1_表10_2_2-16 分部分项工程清单与计价表
【表10.2.2-16】
分部分项工程清单与计价表
单位(专业)工程名称:市政-排水 | [5 empty] | 标段: |  |  | 第1页 共6页
序号 | 项目编码 | 项目名称 | 项目特征 | 计量 单位 | 工程量 | 金 额 (元) |  |  |  | 备注
[6 empty] | 综合单价 | 合价 | 最高限价
[8 empty] | 综合单价 | 合价
|  | 原管道废除 | [6 empty] | 14862.39
1 | 040502007001 | 盲堵板制作、安装 | 1、管道两端采用MU10砼砖砌筑发砖券封堵 2、1:2水泥砂浆填满缝隙并抹面与井内壁平 | 个 | 48 |  |  | 50.23 | 2411.04
2 | 040103001003 | 回填方 | 回填宕渣至废除井中，但起末端检查井中黏土回填 | m3 | 105.98 |  |  | 36.94 | 3914.9
3 | 040103001004 | 回填方 | 废除管道内回填黏土 | m3 | 163.05 |  |  | 30.52 | 4976.29
4 | 041001009001 | 拆除井 | 1、拆除原有井盖井圈 2、向下挖除部分井筒至道路结构层下20cm 3、井筒上盖10cm厚混凝土板 | 座 | 24 |  |  | 134.2 | 3220.8
5 | 040103002001 | 余方弃置 | 拆除垃圾外运，运距5km | m3 | 5.89 |  |  | 21.06 | 124.04
6 | 030413003001 | 打洞（孔） | 原有井内开管道孔，及洞口修复 | 个 | 14 |  |  | 15.38 | 215.32
|  | 拆除工程 | [6 empty] | 12358.22
7 | 041001001002 | 拆除路面 | 拆除原沥青路面 | m2 | 272.00 |  |  | 5.74 | 1561.28
8 | 041001002003 | 拆除人行道 | 拆除原人行道路面 | m2 | 12.96 |  |  | 14.97 | 194.01
9 | 041001003002 | 拆除基层 | 拆除原有路面基层 | m2 | 285.00 |  |  | 21.41 | 6101.85
10 | 041001009002 | 拆除井 | 原有井拆除 | 座 | 5 |  |  | 468.57 | 2342.85
本页小计 | [8 empty] | 25062.38
【表10.2.2-16】
分部分项工程清单与计价表
单位(专业)工程名称:市政-排水 | [5 empty] | 标段: |  |  | 第2页 共6页
序号 | 项目编码 | 项目名称 | 项目特征 | 计量 单位 | 工程量 | 金 额 (元) |  |  |  | 备注
[6 empty] | 综合单价 | 合价 | 最高限价
[8 empty] | 综合单价 | 合价
11 | 040103002002 | 余方弃置 | 拆除垃圾外运，运距5km | m3 | 102.48 |  |  | 21.06 | 2158.23
|  | 新建管道 | [6 empty] | 1862419.26
12 | 040101001001 | 挖一般土方 | 挖掘机挖土 不装车 | m3 | 5436.75 |  |  | 2.74 | 14896.7
13 | 040103001001 | 回填方 | 管周中粗砂回填 | m3 | 714.05 |  |  | 198.97 | 142074.53
14 | 040103001005 | 回填方 | 原土回填 | m3 | 1712.32 |  |  | 11.8 | 20205.38
15 | 040103002003 | 余方弃置 | 余土外运5km | m3 | 941.75 |  |  | 14.07 | 13250.42
16 | 040501001001 | 混凝土管 | D300管玻璃钢加砂管，环刚度SN7.5，橡胶圈承插口连接，采用砂石基础，闭水试验等工作内容，详见施工图 | m | 110.00 |  |  | 264.26 | 29068.6
17 | 040501001002 | 混凝土管 | D500管玻璃钢加砂管，D500管环刚度SN10，橡胶圈承插口连接，闭水试验等工作内容，详见施工图 | m | 815.00 |  |  | 483.98 | 394443.7
18 | 040501008001 | 水平导向钻进 | 水平定向钻牵引管道 采用PE100聚乙烯实壁管，管材公称压力P=1.0MPa，热熔焊接；管道规格为φ560*33.2 | m | 196.00 |  |  | 965.76 | 189288.96
19 | 040501012001 | 顶管 | 微型顶管采用玻璃钢纤维增强塑料微型顶管定制管D500，SN80F型钢承套接口，橡胶圈密封 | m | 123.00 |  |  | 5305.26 | 652546.98
本页小计 | [8 empty] | 1457933.5
【表10.2.2-16】
分部分项工程清单与计价表
单位(专业)工程名称:市政-排水 | [5 empty] | 标段: |  |  | 第3页 共6页
序号 | 项目编码 | 项目名称 | 项目特征 | 计量 单位 | 工程量 | 金 额 (元) |  |  |  | 备注
[6 empty] | 综合单价 | 合价 | 最高限价
[8 empty] | 综合单价 | 合价
20 | 040504001001 | 砌筑井 | 砖砌不落底检查井1100*1100 1、100厚C20素砼垫层 2、200厚C30钢筋砼底板 3、M10水泥砂浆砌筑MU20混凝土实心砖井筒及井室 4、C30钢筋砼盖板，四周抹三角灰色 5、井壁抹灰：砌体两侧用20厚1：2水泥砂浆掺5%防水剂抹面 6、井内设置防坠网 7、检查井采用D400级球墨铸铁井盖8、含模板、爬梯、钢筋等工作内容，具体做法详见施工图 | 座 | 6 |  |  | 9073.25 | 54439.5
21 | 040504001002 | 砌筑井 | 砖砌不落底检查井1100*1100，1、100厚C20素砼垫层 2、200厚C30钢筋砼底板 3、M10水泥砂浆砌筑MU20混凝土实心砖井筒及井室 4、C30钢筋砼盖板，四周抹三角灰色 5、井壁抹灰：砌体两侧用20厚1：2水泥砂浆掺5%防水剂抹面 6、井内设置防坠网 7、检查井配置D400级钢纤维混凝土井盖 8、含模板、爬梯、钢筋等工作内容，具体做法详见施工图 | 座 | 21 |  |  | 6436.27 | 135161.67
本页小计 | [8 empty] | 189601.17
【表10.2.2-16】
分部分项工程清单与计价表
单位(专业)工程名称:市政-排水 | [5 empty] | 标段: |  |  | 第4页 共6页
序号 | 项目编码 | 项目名称 | 项目特征 | 计量 单位 | 工程量 | 金 额 (元) |  |  |  | 备注
[6 empty] | 综合单价 | 合价 | 最高限价
[8 empty] | 综合单价 | 合价
22 | 040504002001 | 混凝土井 | 钢筋砼不落底检查井1100*1100，1、100厚C20素砼垫层 2、200厚C30钢筋砼底板 3、M10水泥砂浆砌筑MU20混凝土实心砖井筒 4、C30钢筋砼井室 4、C30钢筋砼盖板，四周抹三角灰色 5、井壁抹灰：砌体两侧用20厚1：2水泥砂浆掺5%防水剂抹面 6、井内设置防坠网 7、检查井配置D400级钢纤维混凝土井盖 8、含模板、爬梯、钢筋等工作内容，具体做法详见施工图 | 座 | 5 |  |  | 16169.89 | 80849.45
23 | 040504002002 | 混凝土井 | 顶管工作井尺寸为Φ2590， 1、沉井采用20厚钢板卷纸焊成，专用设备下沉焊接钢筒材质，壁厚 20mm。钢筒采用专用设备摇管分段下沉 2、内置井与井筒间采用宕渣分层回填压实 | 座 | 1 |  |  | 13919.94 | 13919.94
24 | 040504002004 | 混凝土井 | 工作井内置井规格为1360×1360 矩形井 1、1000厚C30混凝土底板 2、预制井室 4、含模板、钢筋等工作内容具体做法详见施工图 | 座 | 1 |  |  | 60561.37 | 60561.37
本页小计 | [8 empty] | 155330.76
【表10.2.2-16】
分部分项工程清单与计价表
单位(专业)工程名称:市政-排水 | [5 empty] | 标段: |  |  | 第5页 共6页
序号 | 项目编码 | 项目名称 | 项目特征 | 计量 单位 | 工程量 | 金 额 (元) |  |  |  | 备注
[6 empty] | 综合单价 | 合价 | 最高限价
[8 empty] | 综合单价 | 合价
25 | 040504002003 | 混凝土井 | 接收井尺寸为Φ2090，焊接钢筒材质，壁厚 20mm。钢筒采用专用设备摇管分段下沉 | 座 | 1 |  |  | 13779.03 | 13779.03
26 | 040504001004 | 砌筑井 | 接收井内置井规格为φ1000 圆形井1、1000厚C30混凝土底板 2、预制井室 4、含模板、钢筋等工作内容具体做法详见施工图 | 座 | 1 |  |  | 47933.03 | 47933.03
|  | 修复工程 | [6 empty] | 154383.67
27 | 040203006001 | 沥青混凝土 | 1、4cm细粒式沥青砼（AC-13） 2、SBS改性沥青粘层 3、6cm中粒式沥青砼（AC-20） 4、SBS改性热沥青粘层，自黏式玻纤格栅 5、25cmC30砼基层 6、C30素砼回填 | m2 | 12.96 |  |  | 578.57 | 7498.27
28 | 040204002001 | 人行道块料铺设 | 1、6*10*20cm荷兰砖（具体按现状） 2、3cmM10水泥砂浆卧底 3、15cmC20砼基层 4、8cm碎石垫层 现状人行道路基压实 | m2 | 285.00 |  |  | 147.56 | 42054.6
29 | 050102001003 | 绿化修复 | 具体修复绿化品种不明，暂估，按实计算 | m2 | 1740.00 |  |  | 36.77 | 63979.8
30 | 04B001 | 交叉管线保护搬迁 | 按实计算 | 项 | 1 |  |  | 40851 | 40851
本页小计 | [8 empty] | 216095.73
【表10.2.2-16】
分部分项工程清单与计价表
单位(专业)工程名称:市政-排水 | [5 empty] | 标段: |  |  | 第6页 共6页
序号 | 项目编码 | 项目名称 | 项目特征 | 计量 单位 | 工程量 | 金 额 (元) |  |  |  | 备注
[6 empty] | 综合单价 | 合价 | 最高限价
[8 empty] | 综合单价 | 合价
|  | 沟槽支护 | [6 empty] | 106675.35
31 | 010202003001 | 圆木桩 | 松木桩支护，打拔松木桩，桩径12cm，桩长4m， | m | 815.00 |  |  | 130.89 | 106675.35
本页小计 | [8 empty] | 106675.35
合计 | [8 empty] | 2150698.89

## 1_表10_2_2-16 施工技术措施项目清单与计价表
【表10.2.2-16】
施工技术措施项目清单与计价表
单位(专业)工程名称:市政-排水 | [5 empty] | 标段: |  |  | 第1页 共1页
序号 | 项目编码 | 项目名称 | 项目特征 | 计量 单位 | 工程量 | 金 额 (元) |  |  |  | 备注
[6 empty] | 综合单价 | 合价 | 最高限价
[8 empty] | 综合单价 | 合价
1 | 041106001001 | 大型机械设备进出场及安拆 |  | 台·次 | 1 |  |  | 14857.95 | 14857.95
本页小计 | [8 empty] | 14857.95
合计 | [8 empty] | 14857.95

## 1_表10_2_2-22 暂列金额明细表
【表10.2.2-22】
暂列金额明细表
工程名称:排水 |  |  | 标段: | 第1页 共1页
序号 | 项 目 名 称 | 计量单位 | 暂定金额(元) | 备注
1 | 标化工地增加费 | 项
2 | 优质工程增加费 | 项
3 | 其他暂列金额 | 项 | 300000 | 估算比例一般不高于5%
3.1 | 其他暂列金额 | 项 | 300000
合计 |  |  | 300000 | -