## 1_表10_2_2-16 分部分项工程清单与计价表
【表10.2.2-16】
分部分项工程清单与计价表
单位(专业)工程名称:一层电梯厅-一层电梯厅 | [5 empty] | 标段:
序号 | 项目编码 | 项目名称 | 项目特征 | 计量 单位 | 工程量 | 金 额 (元) |  |  |  |  | 备注
[6 empty] | 综合单价 | 合价 | 其中
[8 empty] | 人工费 | 机械费 | 暂估价
地面
1 | 011102001025 | 石材楼地面 | 大理石M-101： 1、原建筑地面清理； 2、50厚1：2干硬性水泥砂浆结合层，粘结层自行考虑； 3、20厚大理石面层铺贴，大理石磨光面处理，需做防水处理防污处理及防滑处理； 4、纯水泥浆擦缝，纯水泥浆一道。 | m2 | 83.37
2 | 011102003005 | 块料楼地面 | 瓷砖： 1、原建筑地面清理； 2、50厚1:2干硬性水泥砂浆，粘结层自行考虑； 3、瓷砖铺设，美缝处理。 | m2 | 14.06
3 | 011108001018 | 石材零星项目 | M-101大理石门樘板（内倒角处理）： 1、原建筑地面清理； 2、50厚1：2干硬性水泥砂浆结合层，粘结层自行考虑； 3、20厚大理石面层铺贴； 4、纯水泥浆擦缝，纯水泥浆一道。 | m2 | 0.4
天棚
4 | 011302001066 | 吊顶天棚 | 轻钢龙骨石膏板吊顶： 1、采用U50型轻钢龙骨，吊杆采用φ8镀锌吊杆，吊杆长度大于1.5m应设置反支撑； 2、双层9.5厚纸面石膏板，自攻螺丝固定 3、充分考虑各种孔洞的开孔费用； 4、满刮腻子二道找平，乳胶漆二道。 | m2 | 83.37
5 | 011301001001 | 天棚抹灰 | 满刮腻子二道找平，乳胶漆二道。 | m2 | 14.06
6 | 011302001067 | 吊顶天棚 | 轻钢龙骨石膏板吊顶（侧面）： 1、采用U50型轻钢龙骨，吊杆采用φ8镀锌吊杆，吊杆长度大于1.5m应设置反支撑； 2、9.5厚纸面石膏板，自攻螺丝固定 3、侧面附加12mm阻燃板基层一道； 4、充分考虑各种孔洞的开孔费用及弧形增加费； 5、满刮腻子二道找平，乳胶漆二道。 | m2 | 14.212
7 | 011304001019 | 灯带（槽） | 灯带： 1、采用U50型轻钢龙骨，吊杆采用φ8镀锌吊杆，吊杆长度大于1.5m应设置反支撑； 2、9.5厚纸面石膏板，自攻螺丝固定 3、平面、侧面附加12mm阻燃板基层一道； 4、充分考虑各种孔洞的开孔费用； 5、满刮腻子二道找平，乳胶漆二道。 | m2 | 11.6053
电梯厅
8 | 011207001150 | 墙面装饰板 | WD-101木饰面凹凸墙面，暗藏（自柔光片），具体做法详见节点FD-1034要求（工程量按平视面积整体计算） | m2 | 36.064
9 | 011210002020 | 金属隔断 | 12mm厚特色玻璃（GL105）玻璃屏风：MT101金属不锈钢框玻璃隔断，以上描述未明之处按施工图纸严格执行；以上材质未描述清楚的参物料表。 | m2 | 27.2048
10 | 01B081 | 服务台 | M-108大理石面层，暗藏灯带，CT-103瓷砖面层，MT-101金属包边，MT-101金属踢脚线，具体做法详见节点FD-1028要求 | m | 2.45
11 | 011105006045 | 金属踢脚线 | M101金属踢脚线： 1、80mm高7字型MT101金属踢脚线； 2、含木基层（防火处理），折边费； 3、以上描述未明之处按施工图纸严格执行； 4、以上材质未描述清楚的参物料表。 | m2 | 35.83
12 | 011207001148 | 墙面装饰板 | 墙面成品木饰面WD101（木夹板，木皮厚0.5厘）面刷ICI全哑光开放漆： 1、木龙骨基层（防火处理）； 2、成品木饰面WD101； 4、5*5mm不锈钢嵌条 5、以上描述未明之处按施工图纸严格执行； 6、以上材质未描述清楚的参物料表。 | m2 | 88.6704
13 | 011207001151 | 墙面装饰板 | 电梯厅墙面成品木饰面WD101： 1、木龙骨基层（防火处理）； 2、成品木饰面WD101； 3、以上描述未明之处按施工图纸严格执行； 4、以上材质未描述清楚的参物料表。 | m2 | 15.288
14 | 011207001152 | 墙面装饰板 | 墙面暗藏灯带WD101木饰面： 1、木龙骨基层（防火处理）； 2、18厚阻燃板基层； 3、WD101木饰面； 4、以上描述未明之处按施工图纸严格执行。 5、以上材质未描述清楚的参物料表。 | m | 35.76
15 | 011207001149 | 墙面装饰板 | 12厚GL103玻璃电梯厅墙面： 1、木龙骨基层（防火处理）； 2、12厚GL103玻璃饰面； 3、以上描述未明之处按施工图纸严格执行； 4、以上材质未描述清楚的参物料表。 | m2 | 12.78
16 | 010801002056 | 木质门带套 | 定制成品双开木门（含门套）1700*4000： 1、成品(免漆)实木门及门套一体； 2、洞口尺寸：1700mm*4000mm； 3、含安装、合页、门锁、执手、门套、门吸、门套专用紧固件等五金配件（门锁和金属通长拉手甲供乙方安装）； 4、以上描述未明之处按施工图纸严格执行 | 樘 | 1
17 | 011204001038 | 石材墙面 | 20厚蓝贝鲁大理石（M108）墙面： 1、20厚蓝贝鲁大理石； 2、胶粘剂； 3、20厚1:3:9(水泥:石灰:砂)水泥砂浆找平层（在水泥砂浆中添加水泥用量5%的防水微晶外加剂）； 4、所有墙砖背面和墙面均需刷涂背胶处理； 5、以上描述未明之处按施工图纸严格执行。 6、以上材质未描述清楚的参物料表。 | m2 | 6.4
18 | 011502001042 | 金属装饰线 | 50*50mm凹凸金属嵌条 | m | 24
19 | 010801002057 | 木质门带套 | 定制成品双开木门（含门套）1650*4000： 1、成品(免漆)实木门及门套一体； 2、洞口尺寸：1650mm*4000mm； 3、含安装、合页、门锁、执手、门套、门吸、门套专用紧固件等五金配件（门锁和金属通长拉手甲供乙方安装）； 4、以上描述未明之处按施工图纸严格执行 | 樘 | 1
20 | 011407001002 | 墙面喷刷涂料 | 墙面乳胶漆： 1、满批腻子三遍，乳胶漆三遍； 2、以上描述未明之处按施工图纸严格执行。 3、以上材质未描述清楚的参物料表。 | m2 | 56.16
21 | 011105003001 | 块料踢脚线 | 瓷砖踢脚线： 1、1:3水泥砂浆粘接层 2、100mm高瓷砖踢脚线 | m | 14.04
合计