## Sheet1
（采购清单）人瑞路路灯参数
序号 | 品名 | 整灯技术要求 | [12 empty] | 核心部件技术要求 |  |  |  |  | 数量 | 单位 | 单价 | 总价 | 备注
|  | 工作电压 | 功率 | 功率因数 | 色温 | 整灯光效 | 显示指数 | 配光 | 防雷等级 | 模组防护等级 | 控制 | 灯具类型 | 光衰 | 质保 | 透镜 | 光源 | 驱动电源 | 光源模组 | 灯壳
1 | 路灯 | AC100V~277V之间可稳定工作 | 200w±2w | ≥0.95 |  | ≥160LM/W | 70 | 定制化六车道纵向大偏光曲线，需满足人瑞路树木茂密路况 | 10kV | IP68 | 为保证照明效果、兼顾节能，灯具需预留有有0-10V/PWM调光接口 | 国标模组模块化 | 10000小时＜3% | 5年 | 高硼硅3.3玻璃透镜，高透光率、抗紫外、抗风沙、防划伤、抗冲击可达IK08以上，长期应用不可有质变 | 采用普瑞COB光源（国际一线品牌），原厂封装 | 英飞特/茂硕（国际、国内一线品牌） | LED模组的尺寸及应用接口需符合GB/T 35269-2017 A型模组模组外形尺寸需为国标可通用尺寸；每个模组需为2颗独立高品质COB光源；模组防护等级IP68；模组额定功率需≮70W | 上、下盖均为高压压铸铝一次成型（不可采用扁平式结构），内置可拆卸国标模组，需便于开合与维护 | 175 | 套
2 | 投光灯 | AC100V~277V之间可稳定工作 | 200w±2w | ≥0.95 | 4000k | ≥160LM/W | 70 | 对称型配光，适合大型广场、十字路口等区域 | 10kV | IP68 | 为保证照明效果、兼顾节能，灯具需预留有有0-10V/PWM调光接口 | 国标模组模块化，支架式安装、灯具整体可实现0-360°角度无极调节 | 10000小时＜3% | 5年 | 高硼硅3.3玻璃透镜，高透光率、抗紫外、抗风沙、防划伤、抗冲击可达IK08以上，长期应用不可有质变 | 采用普瑞COB光源（国际一线品牌），原厂封装 | 驱动电源：英飞特/茂硕（国际、国内一线品牌） | LED模组的尺寸及应用接口需符合GB/T 35269-2017 A型模组模组外形尺寸需为国标可通用尺寸；每个模组需为2颗独立高品质COB光源；模组防护等级IP68；模组额定功率需≮70W | 支架式安装，角度0-360°无极调节 | 36 | 套
合计 | [19 empty] | 211 | 套