## 表10_2_2-4 招标控制价扉页
【表10.2.2-4】
| 2021年“污水零直排”巩固提升（小区、沿街商铺）管网维护工程 |  | 工程
工程量参考清单
建 设 单 位:
(单位盖章)
施 工 单 位:
(单位盖章)
编 制 人:
(造价工程师签字盖专用章)
编制时间:

## 表10_2_2-12 招标控制价费用表
【表10.2.2-12】
预算价费用表
工程名称:2021年“污水零直排”巩固提升（小区、沿街商铺）管网维护工程 |  |  |  |  | 第1页 共1页
序号 | 工程名称 | 金额(元) | 其中：（元） |  |  |  | 备注
|  |  | 暂估价 | 安全文明 施工基本费 | 规费 | 税金
1 | 2021年“污水零直排”巩固提升（小区、沿街商铺）管网维护工程
1.1 | 市政
合计

## 1_表10_2_2-13 【不含单列】单位(专业)工程招
【表10.2.2-13】
单位（专业）工程预算价费用表
工程名称:2021年“污水零直排”巩固提升（小区、沿街商铺）管网维护工程-市政 |  |  | 标段: | 第1页 共1页
序号 | 费用名称 |  | 计算公式 | 金额 (元) | 备注
1 | 分部分项工程费 |  | ∑(分部分项工程量×综合单价）
1.1 | 其中 | 人工费+机械费 | ∑分部分项（定额人工费+定额机械费）
2 | 措施项目费 |  | （2.1+2.2）
2.1 | 施工技术措施项目费 |  | ∑(技措项目工程量×综合单价）
2.1.1 | 其中 | 人工费+机械费 | ∑技措项目（定额人工费+定额机械费）
2.2 | 施工组织措施项目费 |  | (1.1+2.1.1)×7.15%
2.2.1 | 其中 | 安全文明施工基本费 | (1.1+2.1.1)×7.15%
3 | 其他项目费 |  | （3.1+3.2+3.3+3.4）
3.1 | 暂列金额 |  | 3.1.1+3.1.2+3.1.3
3.1.1 | 其中 | 标化工地增加费 | 按招标文件规定额度列计
3.1.2 |  | 优质工程增加费 | 按招标文件规定额度列计
3.1.3 |  | 其他暂列金额 | 按招标文件规定额度列计
3.2 | 暂估价 |  | 3.2.1+3.2.2+3.2.3
3.2.1 | 其中 | 材料（工程设备）暂估价 | 按招标文件规定额度列计 (或计入综合单价)
3.2.2 |  | 专业工程暂估价 | 按招标文件规定额度列计
3.2.3 |  | 专项技术措施暂估价 | 按招标文件规定额度列计
3.3 | 计日工 |  | ∑计日工(暂估数量×综合单价）
3.4 | 施工总承包服务费 |  | 3.4.1+3.4.2
3.4.1 | 其中 | 专业发包工程管理费 | ∑专业发包工程（暂估金额×费率）
3.4.2 |  | 甲供材料设备管理费 | 甲供材料暂估金额×费率+甲供设备暂估金额×费率
4 | 规费 |  | (1.1+2.1.1)×18.75%
5 | 税金 |  | (1+2+3+4)×9%
招标控制价合计 |  |  | 1+2+3+4+5

## 1_表10_2_2-16 分部分项工程清单与计价表
【表10.2.2-16】
分部分项工程清单与计价表
单位(专业)工程名称:2021年“污水零直排”巩固提升（小区、沿街商铺）管网维护工程-市政 | [5 empty] | 标段:
序号 | 项目编码 | 项目名称 | 项目特征 | 计量 单位 | 工程量 | 金 额 (元) |  |  |  |  | 备注
[6 empty] | 综合单价 | 合价 | 其中
[8 empty] | 人工费 | 机械费 | 暂估价
1 | 04B011 | 管道疏通 | DN100管道疏通 淤泥清运，运距自定，含其他配合疏通管道的一切工作内容（如气囊封堵等） | m | 1487.00
2 | 04B010 | 管道疏通 | DN160管道疏通 淤泥清运，运距自定，含其他配合疏通管道的一切工作内容（如气囊封堵等） | m | 136.00
3 | 04B002 | 管道疏通 | DN200管道疏通 淤泥清运，运距自定，含其他配合疏通管道的一切工作内容（如气囊封堵等） | m | 1905.00
4 | 04B003 | 管道疏通 | DN225管道疏通 淤泥清运，运距自定，含其他配合疏通管道的一切工作内容（如气囊封堵等） | m | 562.00
5 | 04B004 | 管道疏通 | DN300管道疏通 淤泥清运，运距自定，含其他配合疏通管道的一切工作内容（如气囊封堵等） | m | 5829.00
6 | 030413004001 | 管道疏通 | DN400管道疏通 淤泥清运，运距自定，含其他配合疏通管道的一切工作内容（如气囊封堵等） | m | 581.00
7 | 04B005 | 管道疏通 | DN600管道疏通 淤泥清运，运距自定，含其他配合疏通管道的一切工作内容（如气囊封堵等） | m | 133.00
8 | 04B007 | 雨水篦清捞 | 雨水箅子清捞 淤泥清运，运距自定，按实际疏通雨水篦子尺寸、工程量结算，含其他配合清捞的一切工作内容（如气囊封堵等） | 座 | 182
9 | 04B008 | 检查井清捞 | 污水井清捞 淤泥清运，按实际疏通污水井尺寸、工程量结算，含其他配合清捞的一切工作内容（如气囊封堵等） | 座 | 359
本页小计
【表10.2.2-16】
分部分项工程清单与计价表
单位(专业)工程名称:2021年“污水零直排”巩固提升（小区、沿街商铺）管网维护工程-市政 | [5 empty] | 标段:
序号 | 项目编码 | 项目名称 | 项目特征 | 计量 单位 | 工程量 | 金 额 (元) |  |  |  |  | 备注
[6 empty] | 综合单价 | 合价 | 其中
[8 empty] | 人工费 | 机械费 | 暂估价
10 | 040504008001 | 化粪池清捞 | 化粪池清捞 淤泥清运，运距自定，按实际疏通化粪池尺寸、工程量结算，含其他配合清捞的一切工作内容（如气囊封堵等） | 座 | 41
11 | 04B012 | 检查井清捞 | 雨水井清捞 淤泥清运，运距自定，按实际疏通雨水井尺寸、工程量结算，含其他配合清捞的一切工作内容（如气囊封堵等） | 座 | 539
12 | 04B013 | 管道疏通 | 管道疏通 淤泥清运，运距自定，按实际疏通管径、工程量结算，含其他配合管道疏通的一切工作内容（如气囊封堵等） | m | 700.00
13 | 010512008001 | 更换井盖 | 破损井盖更换，按实际更换工程量结算，含其他配合井盖更换的一切工作内容 | 套 | 200
14 | 050201004001 | 更换雨水篦子 | 破损雨水篦子更换，按实际更换工程量结算，含其他配合更换的一切工作内容 | 套 | 120
15 | 031301012001 | 工程系统检测、检验 | 管网疏通检测，含配合检测的一切工作内容，按实际检测工程量结算 | m | 11333.00
本页小计
合计

## 1_表10_2_2-16 施工技术措施项目清单与计价表
【表10.2.2-16】
施工技术措施项目清单与计价表
单位(专业)工程名称:2021年“污水零直排”巩固提升（小区、沿街商铺）管网维护工程-市政 | [5 empty] | 标段: |  |  | 第1页 共1页
序号 | 项目编码 | 项目名称 | 项目特征 | 计量 单位 | 工程量 | 金 额 (元) |  |  |  |  | 备注
[6 empty] | 综合单价 | 合价 | 其中
[8 empty] | 人工费 | 机械费 | 暂估价
本页小计
合计