## 表10_2_2-4 招标控制价扉页
【表10.2.2-4】
| 南浔停车场智慧电储充站项目-----菱湖镇村（社区） |  |  |  | 工程
预算价
招标控制价 | (小写): | 1987528元
| (大写): | 壹佰玖拾捌万柒仟伍佰贰拾捌元整
招 标 人: |  |  | 造价咨询人:
| (单位盖章) |  |  | (单位资质专用章)
法定代表人 或其授权人: |  |  | 法定代表人 或其授权人:
| (签字或盖章) |  |  | (签字或盖章)
编 制 人: |  |  | 复 核 人:
| (造价工程师签字盖专用章) |  |  | (造价工程师签字盖专用章)
编制时间: |  |  | 复核时间:

## 表10_2_2-12 招标控制价费用表
【表10.2.2-12】
招标控制价费用表
工程名称:南浔停车场智慧电储充站项目-----菱湖镇村（社区） |  |  |  |  | 第1页 共1页
序号 | 工程名称 | 金额(元) | 其中：（元） |  |  |  | 备注
|  |  | 暂估价 | 安全文明 施工基本费 | 规费 | 税金
1 | 南浔停车场智慧电储充站项目-----菱湖镇村（社区） | 1987528.00 |  | 18537.89 | 83379.60 | 164108.02
1.1 | 三溪村文化礼堂停车场 | 126517.00 |  | 1306.17 | 5874.90 | 10446.39
1.2 | 菱水社区文化礼堂停车场 | 116481.00 |  | 1171.27 | 5268.12 | 9617.71
1.3 | 六堡里村党群服务中心停车场 | 126517.00 |  | 1306.17 | 5874.90 | 10446.39
1.4 | 竹墩村文化礼堂停车场 | 126517.00 |  | 1306.17 | 5874.90 | 10446.39
1.5 | 射中村党群服务中心停车场 | 116481.00 |  | 1171.27 | 5268.12 | 9617.71
1.6 | 射中村射中村停车场 | 116481.00 |  | 1171.27 | 5268.12 | 9617.71
1.7 | 许联村文化礼堂停车场 | 116481.00 |  | 1171.27 | 5268.12 | 9617.71
1.8 | 山塘村党群服务中心停车场 | 116481.00 |  | 1171.27 | 5268.12 | 9617.71
1.9 | 卢介庄村文化礼堂停车场 | 116481.00 |  | 1171.27 | 5268.12 | 9617.71
1.10 | 南双林村文化礼堂停车场 | 116481.00 |  | 1171.27 | 5268.12 | 9617.71
1.11 | 永福村文化礼堂停车场 | 126517.00 |  | 1306.17 | 5874.90 | 10446.39
1.12 | 下昂村文化礼堂停车场 | 116481.00 |  | 1171.27 | 5268.12 | 9617.71
1.13 | 下昂村塘东浜停车场 | 116481.00 |  | 1171.27 | 5268.12 | 9617.71
1.14 | 菱湖镇南栅停车场 | 433131.00 |  | 2771.78 | 12466.92 | 35763.07
合计 |  | 1987528 |  | 18537.89 | 83379.60 | 164108.02

## 1_表10_2_2-13 【含单列】单位(专业)工程招标
【表10.2.2-13】
单位（专业）工程招标控制价费用表
工程名称:南浔停车场智慧电储充站项目-----菱湖镇村（社区）-三溪村文化礼堂停车场 |  |  | 标段: | 第1页 共1页
序号 | 费用名称 |  | 计算公式 | 金额 (元) | 备注
1 | 分部分项工程费 |  | ∑(分部分项工程量×综合单价） | 108018.06 | 见表10.2.2-16
1.1 | 其中 | 人工费+机械费 | ∑分部分项（定额人工费+定额机械费） | 19005.68
2 | 措施项目费 |  | （2.1+2.2） | 2178.03
2.1 | 施工技术措施项目费 |  | ∑(技措项目工程量×综合单价） | 797.06 | 见表10.2.2-16
2.1.1 | 其中 | 人工费+机械费 | ∑技措项目（定额人工费+定额机械费） | 174.53
2.2 | 施工组织措施项目费 |  | (1.1+2.1.1)×7.2% | 1380.97 | 见表10.2.2-20
2.2.1 | 其中 | 安全文明施工基本费 | (1.1+2.1.1)×6.81% | 1306.17 | 见表10.2.2-20
3 | 其他项目费 |  | （3.1+3.2+3.3+3.4）
3.1 | 暂列金额 |  | 3.1.1+3.1.2+3.1.3 |  | 见表10.2.2-21
3.1.1 | 其中 | 标化工地增加费 | 按招标文件规定额度列计 |  | 见表10.2.2-22
3.1.2 |  | 优质工程增加费 | 按招标文件规定额度列计 |  | 见表10.2.2-22
3.1.3 |  | 其他暂列金额 | 按招标文件规定额度列计 |  | 见表10.2.2-22
3.2 | 暂估价 |  | 3.2.1+3.2.2+3.2.3 |  | 见表10.2.2-21
3.2.1 | 其中 | 材料（工程设备）暂估价 | 按招标文件规定额度列计 (或计入综合单价) |  | 见表10.2.2-23
3.2.2 |  | 专业工程暂估价 | 按招标文件规定额度列计 |  | 见表10.2.2-24
3.2.3 |  | 专项技术措施暂估价 | 按招标文件规定额度列计 |  | 见表10.2.2-25
3.3 | 计日工 |  | ∑计日工(暂估数量×综合单价） |  | 见表10.2.2-21
3.4 | 施工总承包服务费 |  | 3.4.1+3.4.2 |  | 见表10.2.2-21
3.4.1 | 其中 | 专业发包工程管理费 | ∑专业发包工程（暂估金额×费率） |  | 见表10.2.2-27
3.4.2 |  | 甲供材料设备管理费 | 甲供材料暂估金额×费率+甲供设备暂估金额×费率 |  | 见表10.2.2-27
4 | 规费 |  | (1.1+2.1.1)×30.63% | 5874.90
5 | 单列费用 |  | 单列费用
6 | 税金 |  | (1+2+3+4+计税不计费+计税不计费不下浮)×9% | 10446.39
7 | 下浮 |  | (1+2+3+4+5+6-不计税不计费不下浮-计税不计费不下浮-暂估材料)×0%
其中 | 甲供费（不计入造价） |  | 甲供材料费+甲供主材费+甲供设备费
招标控制价合计 |  |  | 1+2+3+4+5+6-7 | 126517.00

## 1_表10_2_2-16 分部分项工程清单与计价表
【表10.2.2-16】
分部分项工程清单与计价表
单位(专业)工程名称:南浔停车场智慧电储充站项目-----菱湖镇村（社区）-三溪村文化礼堂停车场 | [5 empty] | 标段: |  |  | 第1页 共3页
序号 | 项目编码 | 项目名称 | 项目特征 | 计量 单位 | 工程量 | 金 额 (元) |  |  |  |  | 备注
[6 empty] | 综合单价 | 合价 | 其中
[8 empty] | 人工费 | 机械费 | 暂估价
|  | 0.4kV充电桩工程 |  |  |  |  | 102590.97 | 18388.57 | 2207.02
1 | 030404017101 | 配电箱 | 1.型 号：充电桩 2.规 格：30KW*2双枪 3.满足设计图纸及相关规范的要求 | 台 | 1 | 22478.97 | 22478.97 | 276.38 | 69.17
2 | 030404017102 | 配电箱 | 1.型 号：充电桩 2.规 格：7KW 3.满足设计图纸及相关规范的要求 | 台 | 4 | 3291.85 | 13167.40 | 1105.52 | 328.20
3 | 030404017103 | 配电箱 | 1.型 号：充电桩馈线柜 2.规 格：2*30KW+7KW*4 3.满足设计图纸及相关规范的要求 | 台 | 1 | 6985.35 | 6985.35 | 276.38 | 75.55
4 | 030408003001 | 电缆保护管 | 1.名 称：电缆保护管（含开挖、包封、回填及余土外运） 2.电缆保护管材质规格：镀锌钢管 DN70 3.满足设计图纸及相关规范的要求 | m | 60.00 | 193.33 | 11599.80 | 4357.80 | 192.60
5 | 040504001001 | 砌筑井 | 1.名 称：1500*1500*1650电缆井 2.满足设计图纸及相关规范的要求 | 座 | 1 | 6708.68 | 6708.68 | 2689.73 | 312.04
6 | 040504001002 | 砌筑井 | 1.名 称：500*500*1000电缆井 2.满足设计图纸及相关规范的要求 | 座 | 5 | 1632.62 | 8163.10 | 4088.60 | 425.10
7 | 040504001003 | 砌筑井 | 1.名 称：充电桩馈线柜基础 （含接地） 2.满足设计图纸及相关规范的要求 | 座 | 1 | 3045.73 | 3045.73 | 1291.58 | 129.35
本页小计 | [6 empty] | 72149.03 | 14085.99 | 1532.01
【表10.2.2-16】
分部分项工程清单与计价表
单位(专业)工程名称:南浔停车场智慧电储充站项目-----菱湖镇村（社区）-三溪村文化礼堂停车场 | [5 empty] | 标段: |  |  | 第2页 共3页
序号 | 项目编码 | 项目名称 | 项目特征 | 计量 单位 | 工程量 | 金 额 (元) |  |  |  |  | 备注
[6 empty] | 综合单价 | 合价 | 其中
[8 empty] | 人工费 | 机械费 | 暂估价
8 | 040504002001 | 混凝土井 | 1.名 称：60kW直流单桩双枪充电桩基础 （含接地） 2.满足设计图纸及相关规范的要求 | 座 | 1 | 1726.43 | 1726.43 | 613.37 | 83.45
9 | 040504002002 | 混凝土井 | 1.名 称：7KW充电桩基础 2.满足设计图纸及相关规范的要求 | 座 | 4 | 176.46 | 705.84 | 180.24 | 20.68
10 | 030801001001 | 低压碳钢管 | 1.名 称：车挡杆 2.满足设计图纸及相关规范的要求 | 套 | 6 | 389.46 | 2336.76 | 970.02 | 205.20
11 | 030408001001 | 电力电缆 | 1.电缆名称：电力电缆 2.电缆规格型号：WDZC-YJY-0.6/1.0-3*50+2*25 3.满足设计图纸及相关规范的要求 | m | 65.00 | 318.63 | 20710.95 | 564.85 | 192.40
12 | 030408001002 | 电力电缆 | 1.电缆名称：电力电缆 2.电缆规格型号：WDZC-YJY-0.6/1.0-3*6 3.满足设计图纸及相关规范的要求 | m | 80.00 | 21.15 | 1692.00 | 140.00 | 33.60
13 | 030408006001 | 电力电缆头 | 1.名 称：1kV电缆头 2.规格型号：3*50+2*25 3.满足设计图纸及相关规范的要求 | 个 | 4 | 249.58 | 998.32 | 340.48
14 | 030408008001 | 防火堵洞 | 1.名 称：防火堵洞盘柜下 2.材 质：防火泥 3.满足设计图纸及相关规范的要求 | 处 | 10 | 90.55 | 905.50 | 600.10
本页小计 | [6 empty] | 29075.80 | 3409.06 | 535.33
【表10.2.2-16】
分部分项工程清单与计价表
单位(专业)工程名称:南浔停车场智慧电储充站项目-----菱湖镇村（社区）-三溪村文化礼堂停车场 | [5 empty] | 标段: |  |  | 第3页 共3页
序号 | 项目编码 | 项目名称 | 项目特征 | 计量 单位 | 工程量 | 金 额 (元) |  |  |  |  | 备注
[6 empty] | 综合单价 | 合价 | 其中
[8 empty] | 人工费 | 机械费 | 暂估价
15 | 030414002001 | 送配电装置系统 | 1.名 称： 1kV以下交流供电送配电装置系统调试 2.型号：变压器至低压进线柜 3.电压等级(kV)：0.4KV 4.满足设计图纸及相关规范的要求 | 系统 | 1 | 227.69 | 227.69 | 148.92 | 23.28
16 | 030414002002 | 送配电装置系统 | 1.名 称： 充电桩系统调试 2.电压等级(kV)：0.4KV 3.满足设计图纸及相关规范的要求 | 系统 | 5 | 227.69 | 1138.45 | 744.60 | 116.40
|  | 工程勘察设计费 |  |  |  |  | 5427.09
17 | 03B001 | 工程勘察设计费 | 工程勘察设计费（200万元）×4.5%+（200万元-500万元）×4.18%+（500万元-1000万元）×3.88%+（1000万元-3000万元）×3.46%+（3000万元-5000万元）×3.278% | 项 | 1 | 5427.09 | 5427.09
本页小计 | [6 empty] | 6793.23 | 893.52 | 139.68
合计 | [6 empty] | 108018.06 | 18388.57 | 2207.02

## 1_表10_2_2-16 施工技术措施项目清单与计价表
【表10.2.2-16】
施工技术措施项目清单与计价表
单位(专业)工程名称:南浔停车场智慧电储充站项目-----菱湖镇村（社区）-三溪村文化礼堂停车场 | [5 empty] | 标段: |  |  | 第1页 共1页
序号 | 项目编码 | 项目名称 | 项目特征 | 计量 单位 | 工程量 | 金 额 (元) |  |  |  |  | 备注
[6 empty] | 综合单价 | 合价 | 其中
[8 empty] | 人工费 | 机械费 | 暂估价
1 | 031301017001 | 脚手架搭拆 | 脚手架搭拆费 | 项 | 1 | 797.06 | 797.06 | 188.76
本页小计 | [6 empty] | 797.06 | 188.76
合计 | [6 empty] | 797.06 | 188.76

## 2_表10_2_2-13 【含单列】单位(专业)工程招标
【表10.2.2-13】
单位（专业）工程招标控制价费用表
工程名称:南浔停车场智慧电储充站项目-----菱湖镇村（社区）-菱水社区文化礼堂停车场 |  |  | 标段: | 第1页 共1页
序号 | 费用名称 |  | 计算公式 | 金额 (元) | 备注
1 | 分部分项工程费 |  | ∑(分部分项工程量×综合单价） | 99643.11 | 见表10.2.2-16
1.1 | 其中 | 人工费+机械费 | ∑分部分项（定额人工费+定额机械费） | 17042.91
2 | 措施项目费 |  | （2.1+2.2） | 1952.20
2.1 | 施工技术措施项目费 |  | ∑(技措项目工程量×综合单价） | 713.85 | 见表10.2.2-16
2.1.1 | 其中 | 人工费+机械费 | ∑技措项目（定额人工费+定额机械费） | 156.31
2.2 | 施工组织措施项目费 |  | (1.1+2.1.1)×7.2% | 1238.35 | 见表10.2.2-20
2.2.1 | 其中 | 安全文明施工基本费 | (1.1+2.1.1)×6.81% | 1171.27 | 见表10.2.2-20
3 | 其他项目费 |  | （3.1+3.2+3.3+3.4）
3.1 | 暂列金额 |  | 3.1.1+3.1.2+3.1.3 |  | 见表10.2.2-21
3.1.1 | 其中 | 标化工地增加费 | 按招标文件规定额度列计 |  | 见表10.2.2-22
3.1.2 |  | 优质工程增加费 | 按招标文件规定额度列计 |  | 见表10.2.2-22
3.1.3 |  | 其他暂列金额 | 按招标文件规定额度列计 |  | 见表10.2.2-22
3.2 | 暂估价 |  | 3.2.1+3.2.2+3.2.3 |  | 见表10.2.2-21
3.2.1 | 其中 | 材料（工程设备）暂估价 | 按招标文件规定额度列计 (或计入综合单价) |  | 见表10.2.2-23
3.2.2 |  | 专业工程暂估价 | 按招标文件规定额度列计 |  | 见表10.2.2-24
3.2.3 |  | 专项技术措施暂估价 | 按招标文件规定额度列计 |  | 见表10.2.2-25
3.3 | 计日工 |  | ∑计日工(暂估数量×综合单价） |  | 见表10.2.2-21
3.4 | 施工总承包服务费 |  | 3.4.1+3.4.2 |  | 见表10.2.2-21
3.4.1 | 其中 | 专业发包工程管理费 | ∑专业发包工程（暂估金额×费率） |  | 见表10.2.2-27
3.4.2 |  | 甲供材料设备管理费 | 甲供材料暂估金额×费率+甲供设备暂估金额×费率 |  | 见表10.2.2-27
4 | 规费 |  | (1.1+2.1.1)×30.63% | 5268.12
5 | 单列费用 |  | 单列费用
6 | 税金 |  | (1+2+3+4+计税不计费+计税不计费不下浮)×9% | 9617.71
7 | 下浮 |  | (1+2+3+4+5+6-不计税不计费不下浮-计税不计费不下浮-暂估材料)×0%
其中 | 甲供费（不计入造价） |  | 甲供材料费+甲供主材费+甲供设备费
招标控制价合计 |  |  | 1+2+3+4+5+6-7 | 116481.00

## 2_表10_2_2-16 分部分项工程清单与计价表
【表10.2.2-16】
分部分项工程清单与计价表
单位(专业)工程名称:南浔停车场智慧电储充站项目-----菱湖镇村（社区）-菱水社区文化礼堂停车场 | [5 empty] | 标段: |  |  | 第1页 共3页
序号 | 项目编码 | 项目名称 | 项目特征 | 计量 单位 | 工程量 | 金 额 (元) |  |  |  |  | 备注
[6 empty] | 综合单价 | 合价 | 其中
[8 empty] | 人工费 | 机械费 | 暂估价
|  | 0.4kV充电桩工程 |  |  |  |  | 94646.53 | 16457.34 | 2008.92
1 | 030404017104 | 配电箱 | 1.型 号：充电桩 2.规 格：30KW*2双枪 3.满足设计图纸及相关规范的要求 | 台 | 1 | 22478.97 | 22478.97 | 276.38 | 69.17
2 | 030404017105 | 配电箱 | 1.型 号：充电桩 2.规 格：7KW 3.满足设计图纸及相关规范的要求 | 台 | 3 | 3291.85 | 9875.55 | 829.14 | 246.15
3 | 030404017106 | 配电箱 | 1.型 号：充电桩馈线柜 2.规 格：2*30KW+7KW*3 3.满足设计图纸及相关规范的要求 | 台 | 1 | 6685.35 | 6685.35 | 276.38 | 75.55
4 | 030408003001 | 电缆保护管 | 1.名 称：电缆保护管（含开挖、包封、回填及余土外运） 2.电缆保护管材质规格：镀锌钢管 DN70 3.满足设计图纸及相关规范的要求 | m | 50.00 | 193.33 | 9666.50 | 3631.50 | 160.50
5 | 040504001001 | 砌筑井 | 1.名 称：1500*1500*1650电缆井 2.满足设计图纸及相关规范的要求 | 座 | 1 | 6708.68 | 6708.68 | 2689.73 | 312.04
6 | 040504001002 | 砌筑井 | 1.名 称：500*500*1000电缆井 2.满足设计图纸及相关规范的要求 | 座 | 4 | 1785.38 | 7141.52 | 3670.72 | 412.20
7 | 040504001003 | 砌筑井 | 1.名 称：充电桩馈线柜基础 （含接地） 2.满足设计图纸及相关规范的要求 | 座 | 1 | 3045.73 | 3045.73 | 1291.58 | 129.35
本页小计 | [6 empty] | 65602.30 | 12665.43 | 1404.96
【表10.2.2-16】
分部分项工程清单与计价表
单位(专业)工程名称:南浔停车场智慧电储充站项目-----菱湖镇村（社区）-菱水社区文化礼堂停车场 | [5 empty] | 标段: |  |  | 第2页 共3页
序号 | 项目编码 | 项目名称 | 项目特征 | 计量 单位 | 工程量 | 金 额 (元) |  |  |  |  | 备注
[6 empty] | 综合单价 | 合价 | 其中
[8 empty] | 人工费 | 机械费 | 暂估价
8 | 040504002001 | 混凝土井 | 1.名 称：60kW直流单桩双枪充电桩基础 （含接地） 2.满足设计图纸及相关规范的要求 | 座 | 1 | 1726.43 | 1726.43 | 613.37 | 83.45
9 | 040504002002 | 混凝土井 | 1.名 称：7KW充电桩基础 2.满足设计图纸及相关规范的要求 | 座 | 3 | 176.46 | 529.38 | 135.18 | 15.51
10 | 030801001001 | 低压碳钢管 | 1.名 称：车挡杆 2.满足设计图纸及相关规范的要求 | 套 | 5 | 389.46 | 1947.30 | 808.35 | 171.00
11 | 030408001001 | 电力电缆 | 1.电缆名称：电力电缆 2.电缆规格型号：WDZC-YJY-0.6/1.0-3*50+2*25 3.满足设计图纸及相关规范的要求 | m | 65.00 | 318.63 | 20710.95 | 564.85 | 192.40
12 | 030408001002 | 电力电缆 | 1.电缆名称：电力电缆 2.电缆规格型号：WDZC-YJY-0.6/1.0-3*6 3.满足设计图纸及相关规范的要求 | m | 60.00 | 21.15 | 1269.00 | 105.00 | 25.20
13 | 030408006001 | 电力电缆头 | 1.名 称：1kV电缆头 2.规格型号：3*50+2*25 3.满足设计图纸及相关规范的要求 | 个 | 4 | 249.58 | 998.32 | 340.48
14 | 030408008001 | 防火堵洞 | 1.名 称：防火堵洞盘柜下 2.材 质：防火泥 3.满足设计图纸及相关规范的要求 | 处 | 8 | 90.55 | 724.40 | 480.08
本页小计 | [6 empty] | 27905.78 | 3047.31 | 487.56
【表10.2.2-16】
分部分项工程清单与计价表
单位(专业)工程名称:南浔停车场智慧电储充站项目-----菱湖镇村（社区）-菱水社区文化礼堂停车场 | [5 empty] | 标段: |  |  | 第3页 共3页
序号 | 项目编码 | 项目名称 | 项目特征 | 计量 单位 | 工程量 | 金 额 (元) |  |  |  |  | 备注
[6 empty] | 综合单价 | 合价 | 其中
[8 empty] | 人工费 | 机械费 | 暂估价
15 | 030414002001 | 送配电装置系统 | 1.名 称： 1kV以下交流供电送配电装置系统调试 2.型号：变压器至低压进线柜 3.电压等级(kV)：0.4KV 4.满足设计图纸及相关规范的要求 | 系统 | 1 | 227.69 | 227.69 | 148.92 | 23.28
16 | 030414002002 | 送配电装置系统 | 1.名 称： 充电桩系统调试 2.电压等级(kV)：0.4KV 3.满足设计图纸及相关规范的要求 | 系统 | 4 | 227.69 | 910.76 | 595.68 | 93.12
|  | 工程勘察设计费 |  |  |  |  | 4996.58
17 | 03B001 | 工程勘察设计费 | 工程勘察设计费（200万元）×4.5%+（200万元-500万元）×4.18%+（500万元-1000万元）×3.88%+（1000万元-3000万元）×3.46%+（3000万元-5000万元）×3.278% | 项 | 1 | 4996.58 | 4996.58
本页小计 | [6 empty] | 6135.03 | 744.60 | 116.40
合计 | [6 empty] | 99643.11 | 16457.34 | 2008.92

## 2_表10_2_2-16 施工技术措施项目清单与计价表
【表10.2.2-16】
施工技术措施项目清单与计价表
单位(专业)工程名称:南浔停车场智慧电储充站项目-----菱湖镇村（社区）-菱水社区文化礼堂停车场 | [5 empty] | 标段: |  |  | 第1页 共1页
序号 | 项目编码 | 项目名称 | 项目特征 | 计量 单位 | 工程量 | 金 额 (元) |  |  |  |  | 备注
[6 empty] | 综合单价 | 合价 | 其中
[8 empty] | 人工费 | 机械费 | 暂估价
1 | 031301017002 | 脚手架搭拆 | 脚手架搭拆费 | 项 | 1 | 713.85 | 713.85 | 169.05
本页小计 | [6 empty] | 713.85 | 169.05
合计 | [6 empty] | 713.85 | 169.05

## 3_表10_2_2-13 【含单列】单位(专业)工程招标
【表10.2.2-13】
单位（专业）工程招标控制价费用表
工程名称:南浔停车场智慧电储充站项目-----菱湖镇村（社区）-六堡里村党群服务中心停车场 |  |  | 标段: | 第1页 共1页
序号 | 费用名称 |  | 计算公式 | 金额 (元) | 备注
1 | 分部分项工程费 |  | ∑(分部分项工程量×综合单价） | 108018.06 | 见表10.2.2-16
1.1 | 其中 | 人工费+机械费 | ∑分部分项（定额人工费+定额机械费） | 19005.68
2 | 措施项目费 |  | （2.1+2.2） | 2178.03
2.1 | 施工技术措施项目费 |  | ∑(技措项目工程量×综合单价） | 797.06 | 见表10.2.2-16
2.1.1 | 其中 | 人工费+机械费 | ∑技措项目（定额人工费+定额机械费） | 174.53
2.2 | 施工组织措施项目费 |  | (1.1+2.1.1)×7.2% | 1380.97 | 见表10.2.2-20
2.2.1 | 其中 | 安全文明施工基本费 | (1.1+2.1.1)×6.81% | 1306.17 | 见表10.2.2-20
3 | 其他项目费 |  | （3.1+3.2+3.3+3.4）
3.1 | 暂列金额 |  | 3.1.1+3.1.2+3.1.3 |  | 见表10.2.2-21
3.1.1 | 其中 | 标化工地增加费 | 按招标文件规定额度列计 |  | 见表10.2.2-22
3.1.2 |  | 优质工程增加费 | 按招标文件规定额度列计 |  | 见表10.2.2-22
3.1.3 |  | 其他暂列金额 | 按招标文件规定额度列计 |  | 见表10.2.2-22
3.2 | 暂估价 |  | 3.2.1+3.2.2+3.2.3 |  | 见表10.2.2-21
3.2.1 | 其中 | 材料（工程设备）暂估价 | 按招标文件规定额度列计 (或计入综合单价) |  | 见表10.2.2-23
3.2.2 |  | 专业工程暂估价 | 按招标文件规定额度列计 |  | 见表10.2.2-24
3.2.3 |  | 专项技术措施暂估价 | 按招标文件规定额度列计 |  | 见表10.2.2-25
3.3 | 计日工 |  | ∑计日工(暂估数量×综合单价） |  | 见表10.2.2-21
3.4 | 施工总承包服务费 |  | 3.4.1+3.4.2 |  | 见表10.2.2-21
3.4.1 | 其中 | 专业发包工程管理费 | ∑专业发包工程（暂估金额×费率） |  | 见表10.2.2-27
3.4.2 |  | 甲供材料设备管理费 | 甲供材料暂估金额×费率+甲供设备暂估金额×费率 |  | 见表10.2.2-27
4 | 规费 |  | (1.1+2.1.1)×30.63% | 5874.90
5 | 单列费用 |  | 单列费用
6 | 税金 |  | (1+2+3+4+计税不计费+计税不计费不下浮)×9% | 10446.39
7 | 下浮 |  | (1+2+3+4+5+6-不计税不计费不下浮-计税不计费不下浮-暂估材料)×0%
其中 | 甲供费（不计入造价） |  | 甲供材料费+甲供主材费+甲供设备费
招标控制价合计 |  |  | 1+2+3+4+5+6-7 | 126517.00

## 3_表10_2_2-16 分部分项工程清单与计价表
【表10.2.2-16】
分部分项工程清单与计价表
单位(专业)工程名称:南浔停车场智慧电储充站项目-----菱湖镇村（社区）-六堡里村党群服务中心停车场 | [5 empty] | 标段: |  |  | 第1页 共3页
序号 | 项目编码 | 项目名称 | 项目特征 | 计量 单位 | 工程量 | 金 额 (元) |  |  |  |  | 备注
[6 empty] | 综合单价 | 合价 | 其中
[8 empty] | 人工费 | 机械费 | 暂估价
|  | 0.4kV充电桩工程 |  |  |  |  | 102590.97 | 18388.57 | 2207.02
1 | 030404017107 | 配电箱 | 1.型 号：充电桩 2.规 格：30KW*2双枪 3.满足设计图纸及相关规范的要求 | 台 | 1 | 22478.97 | 22478.97 | 276.38 | 69.17
2 | 030404017108 | 配电箱 | 1.型 号：充电桩 2.规 格：7KW 3.满足设计图纸及相关规范的要求 | 台 | 4 | 3291.85 | 13167.40 | 1105.52 | 328.20
3 | 030404017109 | 配电箱 | 1.型 号：充电桩馈线柜 2.规 格：2*30KW+7KW*4 3.满足设计图纸及相关规范的要求 | 台 | 1 | 6985.35 | 6985.35 | 276.38 | 75.55
4 | 030408003001 | 电缆保护管 | 1.名 称：电缆保护管（含开挖、包封、回填及余土外运） 2.电缆保护管材质规格：镀锌钢管 DN70 3.满足设计图纸及相关规范的要求 | m | 60.00 | 193.33 | 11599.80 | 4357.80 | 192.60
5 | 040504001001 | 砌筑井 | 1.名 称：1500*1500*1650电缆井 2.满足设计图纸及相关规范的要求 | 座 | 1 | 6708.68 | 6708.68 | 2689.73 | 312.04
6 | 040504001002 | 砌筑井 | 1.名 称：500*500*1000电缆井 2.满足设计图纸及相关规范的要求 | 座 | 5 | 1632.62 | 8163.10 | 4088.60 | 425.10
7 | 040504001003 | 砌筑井 | 1.名 称：充电桩馈线柜基础 （含接地） 2.满足设计图纸及相关规范的要求 | 座 | 1 | 3045.73 | 3045.73 | 1291.58 | 129.35
本页小计 | [6 empty] | 72149.03 | 14085.99 | 1532.01
【表10.2.2-16】
分部分项工程清单与计价表
单位(专业)工程名称:南浔停车场智慧电储充站项目-----菱湖镇村（社区）-六堡里村党群服务中心停车场 | [5 empty] | 标段: |  |  | 第2页 共3页
序号 | 项目编码 | 项目名称 | 项目特征 | 计量 单位 | 工程量 | 金 额 (元) |  |  |  |  | 备注
[6 empty] | 综合单价 | 合价 | 其中
[8 empty] | 人工费 | 机械费 | 暂估价
8 | 040504002001 | 混凝土井 | 1.名 称：60kW直流单桩双枪充电桩基础 （含接地） 2.满足设计图纸及相关规范的要求 | 座 | 1 | 1726.43 | 1726.43 | 613.37 | 83.45
9 | 040504002002 | 混凝土井 | 1.名 称：7KW充电桩基础 2.满足设计图纸及相关规范的要求 | 座 | 4 | 176.46 | 705.84 | 180.24 | 20.68
10 | 030801001001 | 低压碳钢管 | 1.名 称：车挡杆 2.满足设计图纸及相关规范的要求 | 套 | 6 | 389.46 | 2336.76 | 970.02 | 205.20
11 | 030408001001 | 电力电缆 | 1.电缆名称：电力电缆 2.电缆规格型号：WDZC-YJY-0.6/1.0-3*50+2*25 3.满足设计图纸及相关规范的要求 | m | 65.00 | 318.63 | 20710.95 | 564.85 | 192.40
12 | 030408001002 | 电力电缆 | 1.电缆名称：电力电缆 2.电缆规格型号：WDZC-YJY-0.6/1.0-3*6 3.满足设计图纸及相关规范的要求 | m | 80.00 | 21.15 | 1692.00 | 140.00 | 33.60
13 | 030408006001 | 电力电缆头 | 1.名 称：1kV电缆头 2.规格型号：3*50+2*25 3.满足设计图纸及相关规范的要求 | 个 | 4 | 249.58 | 998.32 | 340.48
14 | 030408008001 | 防火堵洞 | 1.名 称：防火堵洞盘柜下 2.材 质：防火泥 3.满足设计图纸及相关规范的要求 | 处 | 10 | 90.55 | 905.50 | 600.10
本页小计 | [6 empty] | 29075.80 | 3409.06 | 535.33
【表10.2.2-16】
分部分项工程清单与计价表
单位(专业)工程名称:南浔停车场智慧电储充站项目-----菱湖镇村（社区）-六堡里村党群服务中心停车场 | [5 empty] | 标段: |  |  | 第3页 共3页
序号 | 项目编码 | 项目名称 | 项目特征 | 计量 单位 | 工程量 | 金 额 (元) |  |  |  |  | 备注
[6 empty] | 综合单价 | 合价 | 其中
[8 empty] | 人工费 | 机械费 | 暂估价
15 | 030414002001 | 送配电装置系统 | 1.名 称： 1kV以下交流供电送配电装置系统调试 2.型号：变压器至低压进线柜 3.电压等级(kV)：0.4KV 4.满足设计图纸及相关规范的要求 | 系统 | 1 | 227.69 | 227.69 | 148.92 | 23.28
16 | 030414002002 | 送配电装置系统 | 1.名 称： 充电桩系统调试 2.电压等级(kV)：0.4KV 3.满足设计图纸及相关规范的要求 | 系统 | 5 | 227.69 | 1138.45 | 744.60 | 116.40
|  | 工程勘察设计费 |  |  |  |  | 5427.09
17 | 03B001 | 工程勘察设计费 | 工程勘察设计费（200万元）×4.5%+（200万元-500万元）×4.18%+（500万元-1000万元）×3.88%+（1000万元-3000万元）×3.46%+（3000万元-5000万元）×3.278% | 项 | 1 | 5427.09 | 5427.09
本页小计 | [6 empty] | 6793.23 | 893.52 | 139.68
合计 | [6 empty] | 108018.06 | 18388.57 | 2207.02

## 3_表10_2_2-16 施工技术措施项目清单与计价表
【表10.2.2-16】
施工技术措施项目清单与计价表
单位(专业)工程名称:南浔停车场智慧电储充站项目-----菱湖镇村（社区）-六堡里村党群服务中心停车场 | [5 empty] | 标段: |  |  | 第1页 共1页
序号 | 项目编码 | 项目名称 | 项目特征 | 计量 单位 | 工程量 | 金 额 (元) |  |  |  |  | 备注
[6 empty] | 综合单价 | 合价 | 其中
[8 empty] | 人工费 | 机械费 | 暂估价
1 | 031301017003 | 脚手架搭拆 | 脚手架搭拆费 | 项 | 1 | 797.06 | 797.06 | 188.76
本页小计 | [6 empty] | 797.06 | 188.76
合计 | [6 empty] | 797.06 | 188.76

## 4_表10_2_2-13 【含单列】单位(专业)工程招标
【表10.2.2-13】
单位（专业）工程招标控制价费用表
工程名称:南浔停车场智慧电储充站项目-----菱湖镇村（社区）-竹墩村文化礼堂停车场 |  |  | 标段: | 第1页 共1页
序号 | 费用名称 |  | 计算公式 | 金额 (元) | 备注
1 | 分部分项工程费 |  | ∑(分部分项工程量×综合单价） | 108018.06 | 见表10.2.2-16
1.1 | 其中 | 人工费+机械费 | ∑分部分项（定额人工费+定额机械费） | 19005.68
2 | 措施项目费 |  | （2.1+2.2） | 2178.03
2.1 | 施工技术措施项目费 |  | ∑(技措项目工程量×综合单价） | 797.06 | 见表10.2.2-16
2.1.1 | 其中 | 人工费+机械费 | ∑技措项目（定额人工费+定额机械费） | 174.53
2.2 | 施工组织措施项目费 |  | (1.1+2.1.1)×7.2% | 1380.97 | 见表10.2.2-20
2.2.1 | 其中 | 安全文明施工基本费 | (1.1+2.1.1)×6.81% | 1306.17 | 见表10.2.2-20
3 | 其他项目费 |  | （3.1+3.2+3.3+3.4）
3.1 | 暂列金额 |  | 3.1.1+3.1.2+3.1.3 |  | 见表10.2.2-21
3.1.1 | 其中 | 标化工地增加费 | 按招标文件规定额度列计 |  | 见表10.2.2-22
3.1.2 |  | 优质工程增加费 | 按招标文件规定额度列计 |  | 见表10.2.2-22
3.1.3 |  | 其他暂列金额 | 按招标文件规定额度列计 |  | 见表10.2.2-22
3.2 | 暂估价 |  | 3.2.1+3.2.2+3.2.3 |  | 见表10.2.2-21
3.2.1 | 其中 | 材料（工程设备）暂估价 | 按招标文件规定额度列计 (或计入综合单价) |  | 见表10.2.2-23
3.2.2 |  | 专业工程暂估价 | 按招标文件规定额度列计 |  | 见表10.2.2-24
3.2.3 |  | 专项技术措施暂估价 | 按招标文件规定额度列计 |  | 见表10.2.2-25
3.3 | 计日工 |  | ∑计日工(暂估数量×综合单价） |  | 见表10.2.2-21
3.4 | 施工总承包服务费 |  | 3.4.1+3.4.2 |  | 见表10.2.2-21
3.4.1 | 其中 | 专业发包工程管理费 | ∑专业发包工程（暂估金额×费率） |  | 见表10.2.2-27
3.4.2 |  | 甲供材料设备管理费 | 甲供材料暂估金额×费率+甲供设备暂估金额×费率 |  | 见表10.2.2-27
4 | 规费 |  | (1.1+2.1.1)×30.63% | 5874.90
5 | 单列费用 |  | 单列费用
6 | 税金 |  | (1+2+3+4+计税不计费+计税不计费不下浮)×9% | 10446.39
7 | 下浮 |  | (1+2+3+4+5+6-不计税不计费不下浮-计税不计费不下浮-暂估材料)×0%
其中 | 甲供费（不计入造价） |  | 甲供材料费+甲供主材费+甲供设备费
招标控制价合计 |  |  | 1+2+3+4+5+6-7 | 126517.00

## 4_表10_2_2-16 分部分项工程清单与计价表
【表10.2.2-16】
分部分项工程清单与计价表
单位(专业)工程名称:南浔停车场智慧电储充站项目-----菱湖镇村（社区）-竹墩村文化礼堂停车场 | [5 empty] | 标段: |  |  | 第1页 共3页
序号 | 项目编码 | 项目名称 | 项目特征 | 计量 单位 | 工程量 | 金 额 (元) |  |  |  |  | 备注
[6 empty] | 综合单价 | 合价 | 其中
[8 empty] | 人工费 | 机械费 | 暂估价
|  | 0.4kV充电桩工程 |  |  |  |  | 102590.97 | 18388.57 | 2207.02
1 | 030404017110 | 配电箱 | 1.型 号：充电桩 2.规 格：30KW*2双枪 3.满足设计图纸及相关规范的要求 | 台 | 1 | 22478.97 | 22478.97 | 276.38 | 69.17
2 | 030404017111 | 配电箱 | 1.型 号：充电桩 2.规 格：7KW 3.满足设计图纸及相关规范的要求 | 台 | 4 | 3291.85 | 13167.40 | 1105.52 | 328.20
3 | 030404017112 | 配电箱 | 1.型 号：充电桩馈线柜 2.规 格：2*30KW+7KW*4 3.满足设计图纸及相关规范的要求 | 台 | 1 | 6985.35 | 6985.35 | 276.38 | 75.55
4 | 030408003001 | 电缆保护管 | 1.名 称：电缆保护管（含开挖、包封、回填及余土外运） 2.电缆保护管材质规格：镀锌钢管 DN70 3.满足设计图纸及相关规范的要求 | m | 60.00 | 193.33 | 11599.80 | 4357.80 | 192.60
5 | 040504001001 | 砌筑井 | 1.名 称：1500*1500*1650电缆井 2.满足设计图纸及相关规范的要求 | 座 | 1 | 6708.68 | 6708.68 | 2689.73 | 312.04
6 | 040504001002 | 砌筑井 | 1.名 称：500*500*1000电缆井 2.满足设计图纸及相关规范的要求 | 座 | 5 | 1632.62 | 8163.10 | 4088.60 | 425.10
7 | 040504001003 | 砌筑井 | 1.名 称：充电桩馈线柜基础 （含接地） 2.满足设计图纸及相关规范的要求 | 座 | 1 | 3045.73 | 3045.73 | 1291.58 | 129.35
本页小计 | [6 empty] | 72149.03 | 14085.99 | 1532.01
【表10.2.2-16】
分部分项工程清单与计价表
单位(专业)工程名称:南浔停车场智慧电储充站项目-----菱湖镇村（社区）-竹墩村文化礼堂停车场 | [5 empty] | 标段: |  |  | 第2页 共3页
序号 | 项目编码 | 项目名称 | 项目特征 | 计量 单位 | 工程量 | 金 额 (元) |  |  |  |  | 备注
[6 empty] | 综合单价 | 合价 | 其中
[8 empty] | 人工费 | 机械费 | 暂估价
8 | 040504002001 | 混凝土井 | 1.名 称：60kW直流单桩双枪充电桩基础 （含接地） 2.满足设计图纸及相关规范的要求 | 座 | 1 | 1726.43 | 1726.43 | 613.37 | 83.45
9 | 040504002002 | 混凝土井 | 1.名 称：7KW充电桩基础 2.满足设计图纸及相关规范的要求 | 座 | 4 | 176.46 | 705.84 | 180.24 | 20.68
10 | 030801001001 | 低压碳钢管 | 1.名 称：车挡杆 2.满足设计图纸及相关规范的要求 | 套 | 6 | 389.46 | 2336.76 | 970.02 | 205.20
11 | 030408001001 | 电力电缆 | 1.电缆名称：电力电缆 2.电缆规格型号：WDZC-YJY-0.6/1.0-3*50+2*25 3.满足设计图纸及相关规范的要求 | m | 65.00 | 318.63 | 20710.95 | 564.85 | 192.40
12 | 030408001002 | 电力电缆 | 1.电缆名称：电力电缆 2.电缆规格型号：WDZC-YJY-0.6/1.0-3*6 3.满足设计图纸及相关规范的要求 | m | 80.00 | 21.15 | 1692.00 | 140.00 | 33.60
13 | 030408006001 | 电力电缆头 | 1.名 称：1kV电缆头 2.规格型号：3*50+2*25 3.满足设计图纸及相关规范的要求 | 个 | 4 | 249.58 | 998.32 | 340.48
14 | 030408008001 | 防火堵洞 | 1.名 称：防火堵洞盘柜下 2.材 质：防火泥 3.满足设计图纸及相关规范的要求 | 处 | 10 | 90.55 | 905.50 | 600.10
本页小计 | [6 empty] | 29075.80 | 3409.06 | 535.33
【表10.2.2-16】
分部分项工程清单与计价表
单位(专业)工程名称:南浔停车场智慧电储充站项目-----菱湖镇村（社区）-竹墩村文化礼堂停车场 | [5 empty] | 标段: |  |  | 第3页 共3页
序号 | 项目编码 | 项目名称 | 项目特征 | 计量 单位 | 工程量 | 金 额 (元) |  |  |  |  | 备注
[6 empty] | 综合单价 | 合价 | 其中
[8 empty] | 人工费 | 机械费 | 暂估价
15 | 030414002001 | 送配电装置系统 | 1.名 称： 1kV以下交流供电送配电装置系统调试 2.型号：变压器至低压进线柜 3.电压等级(kV)：0.4KV 4.满足设计图纸及相关规范的要求 | 系统 | 1 | 227.69 | 227.69 | 148.92 | 23.28
16 | 030414002002 | 送配电装置系统 | 1.名 称： 充电桩系统调试 2.电压等级(kV)：0.4KV 3.满足设计图纸及相关规范的要求 | 系统 | 5 | 227.69 | 1138.45 | 744.60 | 116.40
|  | 工程勘察设计费 |  |  |  |  | 5427.09
17 | 03B001 | 工程勘察设计费 | 工程勘察设计费（200万元）×4.5%+（200万元-500万元）×4.18%+（500万元-1000万元）×3.88%+（1000万元-3000万元）×3.46%+（3000万元-5000万元）×3.278% | 项 | 1 | 5427.09 | 5427.09
本页小计 | [6 empty] | 6793.23 | 893.52 | 139.68
合计 | [6 empty] | 108018.06 | 18388.57 | 2207.02

## 4_表10_2_2-16 施工技术措施项目清单与计价表
【表10.2.2-16】
施工技术措施项目清单与计价表
单位(专业)工程名称:南浔停车场智慧电储充站项目-----菱湖镇村（社区）-竹墩村文化礼堂停车场 | [5 empty] | 标段: |  |  | 第1页 共1页
序号 | 项目编码 | 项目名称 | 项目特征 | 计量 单位 | 工程量 | 金 额 (元) |  |  |  |  | 备注
[6 empty] | 综合单价 | 合价 | 其中
[8 empty] | 人工费 | 机械费 | 暂估价
1 | 031301017004 | 脚手架搭拆 | 脚手架搭拆费 | 项 | 1 | 797.06 | 797.06 | 188.76
本页小计 | [6 empty] | 797.06 | 188.76
合计 | [6 empty] | 797.06 | 188.76

## 5_表10_2_2-13 【含单列】单位(专业)工程招标
【表10.2.2-13】
单位（专业）工程招标控制价费用表
工程名称:南浔停车场智慧电储充站项目-----菱湖镇村（社区）-射中村党群服务中心停车场 |  |  | 标段: | 第1页 共1页
序号 | 费用名称 |  | 计算公式 | 金额 (元) | 备注
1 | 分部分项工程费 |  | ∑(分部分项工程量×综合单价） | 99643.11 | 见表10.2.2-16
1.1 | 其中 | 人工费+机械费 | ∑分部分项（定额人工费+定额机械费） | 17042.91
2 | 措施项目费 |  | （2.1+2.2） | 1952.20
2.1 | 施工技术措施项目费 |  | ∑(技措项目工程量×综合单价） | 713.85 | 见表10.2.2-16
2.1.1 | 其中 | 人工费+机械费 | ∑技措项目（定额人工费+定额机械费） | 156.31
2.2 | 施工组织措施项目费 |  | (1.1+2.1.1)×7.2% | 1238.35 | 见表10.2.2-20
2.2.1 | 其中 | 安全文明施工基本费 | (1.1+2.1.1)×6.81% | 1171.27 | 见表10.2.2-20
3 | 其他项目费 |  | （3.1+3.2+3.3+3.4）
3.1 | 暂列金额 |  | 3.1.1+3.1.2+3.1.3 |  | 见表10.2.2-21
3.1.1 | 其中 | 标化工地增加费 | 按招标文件规定额度列计 |  | 见表10.2.2-22
3.1.2 |  | 优质工程增加费 | 按招标文件规定额度列计 |  | 见表10.2.2-22
3.1.3 |  | 其他暂列金额 | 按招标文件规定额度列计 |  | 见表10.2.2-22
3.2 | 暂估价 |  | 3.2.1+3.2.2+3.2.3 |  | 见表10.2.2-21
3.2.1 | 其中 | 材料（工程设备）暂估价 | 按招标文件规定额度列计 (或计入综合单价) |  | 见表10.2.2-23
3.2.2 |  | 专业工程暂估价 | 按招标文件规定额度列计 |  | 见表10.2.2-24
3.2.3 |  | 专项技术措施暂估价 | 按招标文件规定额度列计 |  | 见表10.2.2-25
3.3 | 计日工 |  | ∑计日工(暂估数量×综合单价） |  | 见表10.2.2-21
3.4 | 施工总承包服务费 |  | 3.4.1+3.4.2 |  | 见表10.2.2-21
3.4.1 | 其中 | 专业发包工程管理费 | ∑专业发包工程（暂估金额×费率） |  | 见表10.2.2-27
3.4.2 |  | 甲供材料设备管理费 | 甲供材料暂估金额×费率+甲供设备暂估金额×费率 |  | 见表10.2.2-27
4 | 规费 |  | (1.1+2.1.1)×30.63% | 5268.12
5 | 单列费用 |  | 单列费用
6 | 税金 |  | (1+2+3+4+计税不计费+计税不计费不下浮)×9% | 9617.71
7 | 下浮 |  | (1+2+3+4+5+6-不计税不计费不下浮-计税不计费不下浮-暂估材料)×0%
其中 | 甲供费（不计入造价） |  | 甲供材料费+甲供主材费+甲供设备费
招标控制价合计 |  |  | 1+2+3+4+5+6-7 | 116481.00

## 5_表10_2_2-16 分部分项工程清单与计价表
【表10.2.2-16】
分部分项工程清单与计价表
单位(专业)工程名称:南浔停车场智慧电储充站项目-----菱湖镇村（社区）-射中村党群服务中心停车场 | [5 empty] | 标段: |  |  | 第1页 共3页
序号 | 项目编码 | 项目名称 | 项目特征 | 计量 单位 | 工程量 | 金 额 (元) |  |  |  |  | 备注
[6 empty] | 综合单价 | 合价 | 其中
[8 empty] | 人工费 | 机械费 | 暂估价
|  | 0.4kV充电桩工程 |  |  |  |  | 94646.53 | 16457.34 | 2008.92
1 | 030404017113 | 配电箱 | 1.型 号：充电桩 2.规 格：30KW*2双枪 3.满足设计图纸及相关规范的要求 | 台 | 1 | 22478.97 | 22478.97 | 276.38 | 69.17
2 | 030404017114 | 配电箱 | 1.型 号：充电桩 2.规 格：7KW 3.满足设计图纸及相关规范的要求 | 台 | 3 | 3291.85 | 9875.55 | 829.14 | 246.15
3 | 030404017115 | 配电箱 | 1.型 号：充电桩馈线柜 2.规 格：2*30KW+7KW*3 3.满足设计图纸及相关规范的要求 | 台 | 1 | 6685.35 | 6685.35 | 276.38 | 75.55
4 | 030408003001 | 电缆保护管 | 1.名 称：电缆保护管（含开挖、包封、回填及余土外运） 2.电缆保护管材质规格：镀锌钢管 DN70 3.满足设计图纸及相关规范的要求 | m | 50.00 | 193.33 | 9666.50 | 3631.50 | 160.50
5 | 040504001001 | 砌筑井 | 1.名 称：1500*1500*1650电缆井 2.满足设计图纸及相关规范的要求 | 座 | 1 | 6708.68 | 6708.68 | 2689.73 | 312.04
6 | 040504001002 | 砌筑井 | 1.名 称：500*500*1000电缆井 2.满足设计图纸及相关规范的要求 | 座 | 4 | 1785.38 | 7141.52 | 3670.72 | 412.20
7 | 040504001003 | 砌筑井 | 1.名 称：充电桩馈线柜基础 （含接地） 2.满足设计图纸及相关规范的要求 | 座 | 1 | 3045.73 | 3045.73 | 1291.58 | 129.35
本页小计 | [6 empty] | 65602.30 | 12665.43 | 1404.96
【表10.2.2-16】
分部分项工程清单与计价表
单位(专业)工程名称:南浔停车场智慧电储充站项目-----菱湖镇村（社区）-射中村党群服务中心停车场 | [5 empty] | 标段: |  |  | 第2页 共3页
序号 | 项目编码 | 项目名称 | 项目特征 | 计量 单位 | 工程量 | 金 额 (元) |  |  |  |  | 备注
[6 empty] | 综合单价 | 合价 | 其中
[8 empty] | 人工费 | 机械费 | 暂估价
8 | 040504002001 | 混凝土井 | 1.名 称：60kW直流单桩双枪充电桩基础 （含接地） 2.满足设计图纸及相关规范的要求 | 座 | 1 | 1726.43 | 1726.43 | 613.37 | 83.45
9 | 040504002002 | 混凝土井 | 1.名 称：7KW充电桩基础 2.满足设计图纸及相关规范的要求 | 座 | 3 | 176.46 | 529.38 | 135.18 | 15.51
10 | 030801001001 | 低压碳钢管 | 1.名 称：车挡杆 2.满足设计图纸及相关规范的要求 | 套 | 5 | 389.46 | 1947.30 | 808.35 | 171.00
11 | 030408001001 | 电力电缆 | 1.电缆名称：电力电缆 2.电缆规格型号：WDZC-YJY-0.6/1.0-3*50+2*25 3.满足设计图纸及相关规范的要求 | m | 65.00 | 318.63 | 20710.95 | 564.85 | 192.40
12 | 030408001002 | 电力电缆 | 1.电缆名称：电力电缆 2.电缆规格型号：WDZC-YJY-0.6/1.0-3*6 3.满足设计图纸及相关规范的要求 | m | 60.00 | 21.15 | 1269.00 | 105.00 | 25.20
13 | 030408006001 | 电力电缆头 | 1.名 称：1kV电缆头 2.规格型号：3*50+2*25 3.满足设计图纸及相关规范的要求 | 个 | 4 | 249.58 | 998.32 | 340.48
14 | 030408008001 | 防火堵洞 | 1.名 称：防火堵洞盘柜下 2.材 质：防火泥 3.满足设计图纸及相关规范的要求 | 处 | 8 | 90.55 | 724.40 | 480.08
本页小计 | [6 empty] | 27905.78 | 3047.31 | 487.56
【表10.2.2-16】
分部分项工程清单与计价表
单位(专业)工程名称:南浔停车场智慧电储充站项目-----菱湖镇村（社区）-射中村党群服务中心停车场 | [5 empty] | 标段: |  |  | 第3页 共3页
序号 | 项目编码 | 项目名称 | 项目特征 | 计量 单位 | 工程量 | 金 额 (元) |  |  |  |  | 备注
[6 empty] | 综合单价 | 合价 | 其中
[8 empty] | 人工费 | 机械费 | 暂估价
15 | 030414002001 | 送配电装置系统 | 1.名 称： 1kV以下交流供电送配电装置系统调试 2.型号：变压器至低压进线柜 3.电压等级(kV)：0.4KV 4.满足设计图纸及相关规范的要求 | 系统 | 1 | 227.69 | 227.69 | 148.92 | 23.28
16 | 030414002002 | 送配电装置系统 | 1.名 称： 充电桩系统调试 2.电压等级(kV)：0.4KV 3.满足设计图纸及相关规范的要求 | 系统 | 4 | 227.69 | 910.76 | 595.68 | 93.12
|  | 工程勘察设计费 |  |  |  |  | 4996.58
17 | 03B001 | 工程勘察设计费 | 工程勘察设计费（200万元）×4.5%+（200万元-500万元）×4.18%+（500万元-1000万元）×3.88%+（1000万元-3000万元）×3.46%+（3000万元-5000万元）×3.278% | 项 | 1 | 4996.58 | 4996.58
本页小计 | [6 empty] | 6135.03 | 744.60 | 116.40
合计 | [6 empty] | 99643.11 | 16457.34 | 2008.92

## 5_表10_2_2-16 施工技术措施项目清单与计价表
【表10.2.2-16】
施工技术措施项目清单与计价表
单位(专业)工程名称:南浔停车场智慧电储充站项目-----菱湖镇村（社区）-射中村党群服务中心停车场 | [5 empty] | 标段: |  |  | 第1页 共1页
序号 | 项目编码 | 项目名称 | 项目特征 | 计量 单位 | 工程量 | 金 额 (元) |  |  |  |  | 备注
[6 empty] | 综合单价 | 合价 | 其中
[8 empty] | 人工费 | 机械费 | 暂估价
1 | 031301017005 | 脚手架搭拆 | 脚手架搭拆费 | 项 | 1 | 713.85 | 713.85 | 169.05
本页小计 | [6 empty] | 713.85 | 169.05
合计 | [6 empty] | 713.85 | 169.05

## 6_表10_2_2-13 【含单列】单位(专业)工程招标
【表10.2.2-13】
单位（专业）工程招标控制价费用表
工程名称:南浔停车场智慧电储充站项目-----菱湖镇村（社区）-射中村射中村停车场 |  |  | 标段: | 第1页 共1页
序号 | 费用名称 |  | 计算公式 | 金额 (元) | 备注
1 | 分部分项工程费 |  | ∑(分部分项工程量×综合单价） | 99643.11 | 见表10.2.2-16
1.1 | 其中 | 人工费+机械费 | ∑分部分项（定额人工费+定额机械费） | 17042.91
2 | 措施项目费 |  | （2.1+2.2） | 1952.20
2.1 | 施工技术措施项目费 |  | ∑(技措项目工程量×综合单价） | 713.85 | 见表10.2.2-16
2.1.1 | 其中 | 人工费+机械费 | ∑技措项目（定额人工费+定额机械费） | 156.31
2.2 | 施工组织措施项目费 |  | (1.1+2.1.1)×7.2% | 1238.35 | 见表10.2.2-20
2.2.1 | 其中 | 安全文明施工基本费 | (1.1+2.1.1)×6.81% | 1171.27 | 见表10.2.2-20
3 | 其他项目费 |  | （3.1+3.2+3.3+3.4）
3.1 | 暂列金额 |  | 3.1.1+3.1.2+3.1.3 |  | 见表10.2.2-21
3.1.1 | 其中 | 标化工地增加费 | 按招标文件规定额度列计 |  | 见表10.2.2-22
3.1.2 |  | 优质工程增加费 | 按招标文件规定额度列计 |  | 见表10.2.2-22
3.1.3 |  | 其他暂列金额 | 按招标文件规定额度列计 |  | 见表10.2.2-22
3.2 | 暂估价 |  | 3.2.1+3.2.2+3.2.3 |  | 见表10.2.2-21
3.2.1 | 其中 | 材料（工程设备）暂估价 | 按招标文件规定额度列计 (或计入综合单价) |  | 见表10.2.2-23
3.2.2 |  | 专业工程暂估价 | 按招标文件规定额度列计 |  | 见表10.2.2-24
3.2.3 |  | 专项技术措施暂估价 | 按招标文件规定额度列计 |  | 见表10.2.2-25
3.3 | 计日工 |  | ∑计日工(暂估数量×综合单价） |  | 见表10.2.2-21
3.4 | 施工总承包服务费 |  | 3.4.1+3.4.2 |  | 见表10.2.2-21
3.4.1 | 其中 | 专业发包工程管理费 | ∑专业发包工程（暂估金额×费率） |  | 见表10.2.2-27
3.4.2 |  | 甲供材料设备管理费 | 甲供材料暂估金额×费率+甲供设备暂估金额×费率 |  | 见表10.2.2-27
4 | 规费 |  | (1.1+2.1.1)×30.63% | 5268.12
5 | 单列费用 |  | 单列费用
6 | 税金 |  | (1+2+3+4+计税不计费+计税不计费不下浮)×9% | 9617.71
7 | 下浮 |  | (1+2+3+4+5+6-不计税不计费不下浮-计税不计费不下浮-暂估材料)×0%
其中 | 甲供费（不计入造价） |  | 甲供材料费+甲供主材费+甲供设备费
招标控制价合计 |  |  | 1+2+3+4+5+6-7 | 116481.00

## 6_表10_2_2-16 分部分项工程清单与计价表
【表10.2.2-16】
分部分项工程清单与计价表
单位(专业)工程名称:南浔停车场智慧电储充站项目-----菱湖镇村（社区）-射中村射中村停车场 | [5 empty] | 标段: |  |  | 第1页 共3页
序号 | 项目编码 | 项目名称 | 项目特征 | 计量 单位 | 工程量 | 金 额 (元) |  |  |  |  | 备注
[6 empty] | 综合单价 | 合价 | 其中
[8 empty] | 人工费 | 机械费 | 暂估价
|  | 0.4kV充电桩工程 |  |  |  |  | 94646.53 | 16457.34 | 2008.92
1 | 030404017116 | 配电箱 | 1.型 号：充电桩 2.规 格：30KW*2双枪 3.满足设计图纸及相关规范的要求 | 台 | 1 | 22478.97 | 22478.97 | 276.38 | 69.17
2 | 030404017117 | 配电箱 | 1.型 号：充电桩 2.规 格：7KW 3.满足设计图纸及相关规范的要求 | 台 | 3 | 3291.85 | 9875.55 | 829.14 | 246.15
3 | 030404017118 | 配电箱 | 1.型 号：充电桩馈线柜 2.规 格：2*30KW+7KW*3 3.满足设计图纸及相关规范的要求 | 台 | 1 | 6685.35 | 6685.35 | 276.38 | 75.55
4 | 030408003001 | 电缆保护管 | 1.名 称：电缆保护管（含开挖、包封、回填及余土外运） 2.电缆保护管材质规格：镀锌钢管 DN70 3.满足设计图纸及相关规范的要求 | m | 50.00 | 193.33 | 9666.50 | 3631.50 | 160.50
5 | 040504001001 | 砌筑井 | 1.名 称：1500*1500*1650电缆井 2.满足设计图纸及相关规范的要求 | 座 | 1 | 6708.68 | 6708.68 | 2689.73 | 312.04
6 | 040504001002 | 砌筑井 | 1.名 称：500*500*1000电缆井 2.满足设计图纸及相关规范的要求 | 座 | 4 | 1785.38 | 7141.52 | 3670.72 | 412.20
7 | 040504001003 | 砌筑井 | 1.名 称：充电桩馈线柜基础 （含接地） 2.满足设计图纸及相关规范的要求 | 座 | 1 | 3045.73 | 3045.73 | 1291.58 | 129.35
本页小计 | [6 empty] | 65602.30 | 12665.43 | 1404.96
【表10.2.2-16】
分部分项工程清单与计价表
单位(专业)工程名称:南浔停车场智慧电储充站项目-----菱湖镇村（社区）-射中村射中村停车场 | [5 empty] | 标段: |  |  | 第2页 共3页
序号 | 项目编码 | 项目名称 | 项目特征 | 计量 单位 | 工程量 | 金 额 (元) |  |  |  |  | 备注
[6 empty] | 综合单价 | 合价 | 其中
[8 empty] | 人工费 | 机械费 | 暂估价
8 | 040504002001 | 混凝土井 | 1.名 称：60kW直流单桩双枪充电桩基础 （含接地） 2.满足设计图纸及相关规范的要求 | 座 | 1 | 1726.43 | 1726.43 | 613.37 | 83.45
9 | 040504002002 | 混凝土井 | 1.名 称：7KW充电桩基础 2.满足设计图纸及相关规范的要求 | 座 | 3 | 176.46 | 529.38 | 135.18 | 15.51
10 | 030801001001 | 低压碳钢管 | 1.名 称：车挡杆 2.满足设计图纸及相关规范的要求 | 套 | 5 | 389.46 | 1947.30 | 808.35 | 171.00
11 | 030408001001 | 电力电缆 | 1.电缆名称：电力电缆 2.电缆规格型号：WDZC-YJY-0.6/1.0-3*50+2*25 3.满足设计图纸及相关规范的要求 | m | 65.00 | 318.63 | 20710.95 | 564.85 | 192.40
12 | 030408001002 | 电力电缆 | 1.电缆名称：电力电缆 2.电缆规格型号：WDZC-YJY-0.6/1.0-3*6 3.满足设计图纸及相关规范的要求 | m | 60.00 | 21.15 | 1269.00 | 105.00 | 25.20
13 | 030408006001 | 电力电缆头 | 1.名 称：1kV电缆头 2.规格型号：3*50+2*25 3.满足设计图纸及相关规范的要求 | 个 | 4 | 249.58 | 998.32 | 340.48
14 | 030408008001 | 防火堵洞 | 1.名 称：防火堵洞盘柜下 2.材 质：防火泥 3.满足设计图纸及相关规范的要求 | 处 | 8 | 90.55 | 724.40 | 480.08
本页小计 | [6 empty] | 27905.78 | 3047.31 | 487.56
【表10.2.2-16】
分部分项工程清单与计价表
单位(专业)工程名称:南浔停车场智慧电储充站项目-----菱湖镇村（社区）-射中村射中村停车场 | [5 empty] | 标段: |  |  | 第3页 共3页
序号 | 项目编码 | 项目名称 | 项目特征 | 计量 单位 | 工程量 | 金 额 (元) |  |  |  |  | 备注
[6 empty] | 综合单价 | 合价 | 其中
[8 empty] | 人工费 | 机械费 | 暂估价
15 | 030414002001 | 送配电装置系统 | 1.名 称： 1kV以下交流供电送配电装置系统调试 2.型号：变压器至低压进线柜 3.电压等级(kV)：0.4KV 4.满足设计图纸及相关规范的要求 | 系统 | 1 | 227.69 | 227.69 | 148.92 | 23.28
16 | 030414002002 | 送配电装置系统 | 1.名 称： 充电桩系统调试 2.电压等级(kV)：0.4KV 3.满足设计图纸及相关规范的要求 | 系统 | 4 | 227.69 | 910.76 | 595.68 | 93.12
|  | 工程勘察设计费 |  |  |  |  | 4996.58
17 | 03B001 | 工程勘察设计费 | 工程勘察设计费（200万元）×4.5%+（200万元-500万元）×4.18%+（500万元-1000万元）×3.88%+（1000万元-3000万元）×3.46%+（3000万元-5000万元）×3.278% | 项 | 1 | 4996.58 | 4996.58
本页小计 | [6 empty] | 6135.03 | 744.60 | 116.40
合计 | [6 empty] | 99643.11 | 16457.34 | 2008.92

## 6_表10_2_2-16 施工技术措施项目清单与计价表
【表10.2.2-16】
施工技术措施项目清单与计价表
单位(专业)工程名称:南浔停车场智慧电储充站项目-----菱湖镇村（社区）-射中村射中村停车场 | [5 empty] | 标段: |  |  | 第1页 共1页
序号 | 项目编码 | 项目名称 | 项目特征 | 计量 单位 | 工程量 | 金 额 (元) |  |  |  |  | 备注
[6 empty] | 综合单价 | 合价 | 其中
[8 empty] | 人工费 | 机械费 | 暂估价
1 | 031301017006 | 脚手架搭拆 | 脚手架搭拆费 | 项 | 1 | 713.85 | 713.85 | 169.05
本页小计 | [6 empty] | 713.85 | 169.05
合计 | [6 empty] | 713.85 | 169.05

## 7_表10_2_2-13 【含单列】单位(专业)工程招标
【表10.2.2-13】
单位（专业）工程招标控制价费用表
工程名称:南浔停车场智慧电储充站项目-----菱湖镇村（社区）-许联村文化礼堂停车场 |  |  | 标段: | 第1页 共1页
序号 | 费用名称 |  | 计算公式 | 金额 (元) | 备注
1 | 分部分项工程费 |  | ∑(分部分项工程量×综合单价） | 99643.11 | 见表10.2.2-16
1.1 | 其中 | 人工费+机械费 | ∑分部分项（定额人工费+定额机械费） | 17042.91
2 | 措施项目费 |  | （2.1+2.2） | 1952.20
2.1 | 施工技术措施项目费 |  | ∑(技措项目工程量×综合单价） | 713.85 | 见表10.2.2-16
2.1.1 | 其中 | 人工费+机械费 | ∑技措项目（定额人工费+定额机械费） | 156.31
2.2 | 施工组织措施项目费 |  | (1.1+2.1.1)×7.2% | 1238.35 | 见表10.2.2-20
2.2.1 | 其中 | 安全文明施工基本费 | (1.1+2.1.1)×6.81% | 1171.27 | 见表10.2.2-20
3 | 其他项目费 |  | （3.1+3.2+3.3+3.4）
3.1 | 暂列金额 |  | 3.1.1+3.1.2+3.1.3 |  | 见表10.2.2-21
3.1.1 | 其中 | 标化工地增加费 | 按招标文件规定额度列计 |  | 见表10.2.2-22
3.1.2 |  | 优质工程增加费 | 按招标文件规定额度列计 |  | 见表10.2.2-22
3.1.3 |  | 其他暂列金额 | 按招标文件规定额度列计 |  | 见表10.2.2-22
3.2 | 暂估价 |  | 3.2.1+3.2.2+3.2.3 |  | 见表10.2.2-21
3.2.1 | 其中 | 材料（工程设备）暂估价 | 按招标文件规定额度列计 (或计入综合单价) |  | 见表10.2.2-23
3.2.2 |  | 专业工程暂估价 | 按招标文件规定额度列计 |  | 见表10.2.2-24
3.2.3 |  | 专项技术措施暂估价 | 按招标文件规定额度列计 |  | 见表10.2.2-25
3.3 | 计日工 |  | ∑计日工(暂估数量×综合单价） |  | 见表10.2.2-21
3.4 | 施工总承包服务费 |  | 3.4.1+3.4.2 |  | 见表10.2.2-21
3.4.1 | 其中 | 专业发包工程管理费 | ∑专业发包工程（暂估金额×费率） |  | 见表10.2.2-27
3.4.2 |  | 甲供材料设备管理费 | 甲供材料暂估金额×费率+甲供设备暂估金额×费率 |  | 见表10.2.2-27
4 | 规费 |  | (1.1+2.1.1)×30.63% | 5268.12
5 | 单列费用 |  | 单列费用
6 | 税金 |  | (1+2+3+4+计税不计费+计税不计费不下浮)×9% | 9617.71
7 | 下浮 |  | (1+2+3+4+5+6-不计税不计费不下浮-计税不计费不下浮-暂估材料)×0%
其中 | 甲供费（不计入造价） |  | 甲供材料费+甲供主材费+甲供设备费
招标控制价合计 |  |  | 1+2+3+4+5+6-7 | 116481.00

## 7_表10_2_2-16 分部分项工程清单与计价表
【表10.2.2-16】
分部分项工程清单与计价表
单位(专业)工程名称:南浔停车场智慧电储充站项目-----菱湖镇村（社区）-许联村文化礼堂停车场 | [5 empty] | 标段: |  |  | 第1页 共3页
序号 | 项目编码 | 项目名称 | 项目特征 | 计量 单位 | 工程量 | 金 额 (元) |  |  |  |  | 备注
[6 empty] | 综合单价 | 合价 | 其中
[8 empty] | 人工费 | 机械费 | 暂估价
|  | 0.4kV充电桩工程 |  |  |  |  | 94646.53 | 16457.34 | 2008.92
1 | 030404017119 | 配电箱 | 1.型 号：充电桩 2.规 格：30KW*2双枪 3.满足设计图纸及相关规范的要求 | 台 | 1 | 22478.97 | 22478.97 | 276.38 | 69.17
2 | 030404017120 | 配电箱 | 1.型 号：充电桩 2.规 格：7KW 3.满足设计图纸及相关规范的要求 | 台 | 3 | 3291.85 | 9875.55 | 829.14 | 246.15
3 | 030404017121 | 配电箱 | 1.型 号：充电桩馈线柜 2.规 格：2*30KW+7KW*3 3.满足设计图纸及相关规范的要求 | 台 | 1 | 6685.35 | 6685.35 | 276.38 | 75.55
4 | 030408003001 | 电缆保护管 | 1.名 称：电缆保护管（含开挖、包封、回填及余土外运） 2.电缆保护管材质规格：镀锌钢管 DN70 3.满足设计图纸及相关规范的要求 | m | 50.00 | 193.33 | 9666.50 | 3631.50 | 160.50
5 | 040504001001 | 砌筑井 | 1.名 称：1500*1500*1650电缆井 2.满足设计图纸及相关规范的要求 | 座 | 1 | 6708.68 | 6708.68 | 2689.73 | 312.04
6 | 040504001002 | 砌筑井 | 1.名 称：500*500*1000电缆井 2.满足设计图纸及相关规范的要求 | 座 | 4 | 1785.38 | 7141.52 | 3670.72 | 412.20
7 | 040504001003 | 砌筑井 | 1.名 称：充电桩馈线柜基础 （含接地） 2.满足设计图纸及相关规范的要求 | 座 | 1 | 3045.73 | 3045.73 | 1291.58 | 129.35
本页小计 | [6 empty] | 65602.30 | 12665.43 | 1404.96
【表10.2.2-16】
分部分项工程清单与计价表
单位(专业)工程名称:南浔停车场智慧电储充站项目-----菱湖镇村（社区）-许联村文化礼堂停车场 | [5 empty] | 标段: |  |  | 第2页 共3页
序号 | 项目编码 | 项目名称 | 项目特征 | 计量 单位 | 工程量 | 金 额 (元) |  |  |  |  | 备注
[6 empty] | 综合单价 | 合价 | 其中
[8 empty] | 人工费 | 机械费 | 暂估价
8 | 040504002001 | 混凝土井 | 1.名 称：60kW直流单桩双枪充电桩基础 （含接地） 2.满足设计图纸及相关规范的要求 | 座 | 1 | 1726.43 | 1726.43 | 613.37 | 83.45
9 | 040504002002 | 混凝土井 | 1.名 称：7KW充电桩基础 2.满足设计图纸及相关规范的要求 | 座 | 3 | 176.46 | 529.38 | 135.18 | 15.51
10 | 030801001001 | 低压碳钢管 | 1.名 称：车挡杆 2.满足设计图纸及相关规范的要求 | 套 | 5 | 389.46 | 1947.30 | 808.35 | 171.00
11 | 030408001001 | 电力电缆 | 1.电缆名称：电力电缆 2.电缆规格型号：WDZC-YJY-0.6/1.0-3*50+2*25 3.满足设计图纸及相关规范的要求 | m | 65.00 | 318.63 | 20710.95 | 564.85 | 192.40
12 | 030408001002 | 电力电缆 | 1.电缆名称：电力电缆 2.电缆规格型号：WDZC-YJY-0.6/1.0-3*6 3.满足设计图纸及相关规范的要求 | m | 60.00 | 21.15 | 1269.00 | 105.00 | 25.20
13 | 030408006001 | 电力电缆头 | 1.名 称：1kV电缆头 2.规格型号：3*50+2*25 3.满足设计图纸及相关规范的要求 | 个 | 4 | 249.58 | 998.32 | 340.48
14 | 030408008001 | 防火堵洞 | 1.名 称：防火堵洞盘柜下 2.材 质：防火泥 3.满足设计图纸及相关规范的要求 | 处 | 8 | 90.55 | 724.40 | 480.08
本页小计 | [6 empty] | 27905.78 | 3047.31 | 487.56
【表10.2.2-16】
分部分项工程清单与计价表
单位(专业)工程名称:南浔停车场智慧电储充站项目-----菱湖镇村（社区）-许联村文化礼堂停车场 | [5 empty] | 标段: |  |  | 第3页 共3页
序号 | 项目编码 | 项目名称 | 项目特征 | 计量 单位 | 工程量 | 金 额 (元) |  |  |  |  | 备注
[6 empty] | 综合单价 | 合价 | 其中
[8 empty] | 人工费 | 机械费 | 暂估价
15 | 030414002001 | 送配电装置系统 | 1.名 称： 1kV以下交流供电送配电装置系统调试 2.型号：变压器至低压进线柜 3.电压等级(kV)：0.4KV 4.满足设计图纸及相关规范的要求 | 系统 | 1 | 227.69 | 227.69 | 148.92 | 23.28
16 | 030414002002 | 送配电装置系统 | 1.名 称： 充电桩系统调试 2.电压等级(kV)：0.4KV 3.满足设计图纸及相关规范的要求 | 系统 | 4 | 227.69 | 910.76 | 595.68 | 93.12
|  | 工程勘察设计费 |  |  |  |  | 4996.58
17 | 03B001 | 工程勘察设计费 | 工程勘察设计费（200万元）×4.5%+（200万元-500万元）×4.18%+（500万元-1000万元）×3.88%+（1000万元-3000万元）×3.46%+（3000万元-5000万元）×3.278% | 项 | 1 | 4996.58 | 4996.58
本页小计 | [6 empty] | 6135.03 | 744.60 | 116.40
合计 | [6 empty] | 99643.11 | 16457.34 | 2008.92

## 7_表10_2_2-16 施工技术措施项目清单与计价表
【表10.2.2-16】
施工技术措施项目清单与计价表
单位(专业)工程名称:南浔停车场智慧电储充站项目-----菱湖镇村（社区）-许联村文化礼堂停车场 | [5 empty] | 标段: |  |  | 第1页 共1页
序号 | 项目编码 | 项目名称 | 项目特征 | 计量 单位 | 工程量 | 金 额 (元) |  |  |  |  | 备注
[6 empty] | 综合单价 | 合价 | 其中
[8 empty] | 人工费 | 机械费 | 暂估价
1 | 031301017007 | 脚手架搭拆 | 脚手架搭拆费 | 项 | 1 | 713.85 | 713.85 | 169.05
本页小计 | [6 empty] | 713.85 | 169.05
合计 | [6 empty] | 713.85 | 169.05

## 8_表10_2_2-13 【含单列】单位(专业)工程招标
【表10.2.2-13】
单位（专业）工程招标控制价费用表
工程名称:南浔停车场智慧电储充站项目-----菱湖镇村（社区）-山塘村党群服务中心停车场 |  |  | 标段: | 第1页 共1页
序号 | 费用名称 |  | 计算公式 | 金额 (元) | 备注
1 | 分部分项工程费 |  | ∑(分部分项工程量×综合单价） | 99643.11 | 见表10.2.2-16
1.1 | 其中 | 人工费+机械费 | ∑分部分项（定额人工费+定额机械费） | 17042.91
2 | 措施项目费 |  | （2.1+2.2） | 1952.20
2.1 | 施工技术措施项目费 |  | ∑(技措项目工程量×综合单价） | 713.85 | 见表10.2.2-16
2.1.1 | 其中 | 人工费+机械费 | ∑技措项目（定额人工费+定额机械费） | 156.31
2.2 | 施工组织措施项目费 |  | (1.1+2.1.1)×7.2% | 1238.35 | 见表10.2.2-20
2.2.1 | 其中 | 安全文明施工基本费 | (1.1+2.1.1)×6.81% | 1171.27 | 见表10.2.2-20
3 | 其他项目费 |  | （3.1+3.2+3.3+3.4）
3.1 | 暂列金额 |  | 3.1.1+3.1.2+3.1.3 |  | 见表10.2.2-21
3.1.1 | 其中 | 标化工地增加费 | 按招标文件规定额度列计 |  | 见表10.2.2-22
3.1.2 |  | 优质工程增加费 | 按招标文件规定额度列计 |  | 见表10.2.2-22
3.1.3 |  | 其他暂列金额 | 按招标文件规定额度列计 |  | 见表10.2.2-22
3.2 | 暂估价 |  | 3.2.1+3.2.2+3.2.3 |  | 见表10.2.2-21
3.2.1 | 其中 | 材料（工程设备）暂估价 | 按招标文件规定额度列计 (或计入综合单价) |  | 见表10.2.2-23
3.2.2 |  | 专业工程暂估价 | 按招标文件规定额度列计 |  | 见表10.2.2-24
3.2.3 |  | 专项技术措施暂估价 | 按招标文件规定额度列计 |  | 见表10.2.2-25
3.3 | 计日工 |  | ∑计日工(暂估数量×综合单价） |  | 见表10.2.2-21
3.4 | 施工总承包服务费 |  | 3.4.1+3.4.2 |  | 见表10.2.2-21
3.4.1 | 其中 | 专业发包工程管理费 | ∑专业发包工程（暂估金额×费率） |  | 见表10.2.2-27
3.4.2 |  | 甲供材料设备管理费 | 甲供材料暂估金额×费率+甲供设备暂估金额×费率 |  | 见表10.2.2-27
4 | 规费 |  | (1.1+2.1.1)×30.63% | 5268.12
5 | 单列费用 |  | 单列费用
6 | 税金 |  | (1+2+3+4+计税不计费+计税不计费不下浮)×9% | 9617.71
7 | 下浮 |  | (1+2+3+4+5+6-不计税不计费不下浮-计税不计费不下浮-暂估材料)×0%
其中 | 甲供费（不计入造价） |  | 甲供材料费+甲供主材费+甲供设备费
招标控制价合计 |  |  | 1+2+3+4+5+6-7 | 116481.00

## 8_表10_2_2-16 分部分项工程清单与计价表
【表10.2.2-16】
分部分项工程清单与计价表
单位(专业)工程名称:南浔停车场智慧电储充站项目-----菱湖镇村（社区）-山塘村党群服务中心停车场 | [5 empty] | 标段: |  |  | 第1页 共3页
序号 | 项目编码 | 项目名称 | 项目特征 | 计量 单位 | 工程量 | 金 额 (元) |  |  |  |  | 备注
[6 empty] | 综合单价 | 合价 | 其中
[8 empty] | 人工费 | 机械费 | 暂估价
|  | 0.4kV充电桩工程 |  |  |  |  | 94646.53 | 16457.34 | 2008.92
1 | 030404017122 | 配电箱 | 1.型 号：充电桩 2.规 格：30KW*2双枪 3.满足设计图纸及相关规范的要求 | 台 | 1 | 22478.97 | 22478.97 | 276.38 | 69.17
2 | 030404017123 | 配电箱 | 1.型 号：充电桩 2.规 格：7KW 3.满足设计图纸及相关规范的要求 | 台 | 3 | 3291.85 | 9875.55 | 829.14 | 246.15
3 | 030404017124 | 配电箱 | 1.型 号：充电桩馈线柜 2.规 格：2*30KW+7KW*3 3.满足设计图纸及相关规范的要求 | 台 | 1 | 6685.35 | 6685.35 | 276.38 | 75.55
4 | 030408003001 | 电缆保护管 | 1.名 称：电缆保护管（含开挖、包封、回填及余土外运） 2.电缆保护管材质规格：镀锌钢管 DN70 3.满足设计图纸及相关规范的要求 | m | 50.00 | 193.33 | 9666.50 | 3631.50 | 160.50
5 | 040504001001 | 砌筑井 | 1.名 称：1500*1500*1650电缆井 2.满足设计图纸及相关规范的要求 | 座 | 1 | 6708.68 | 6708.68 | 2689.73 | 312.04
6 | 040504001002 | 砌筑井 | 1.名 称：500*500*1000电缆井 2.满足设计图纸及相关规范的要求 | 座 | 4 | 1785.38 | 7141.52 | 3670.72 | 412.20
7 | 040504001003 | 砌筑井 | 1.名 称：充电桩馈线柜基础 （含接地） 2.满足设计图纸及相关规范的要求 | 座 | 1 | 3045.73 | 3045.73 | 1291.58 | 129.35
本页小计 | [6 empty] | 65602.30 | 12665.43 | 1404.96
【表10.2.2-16】
分部分项工程清单与计价表
单位(专业)工程名称:南浔停车场智慧电储充站项目-----菱湖镇村（社区）-山塘村党群服务中心停车场 | [5 empty] | 标段: |  |  | 第2页 共3页
序号 | 项目编码 | 项目名称 | 项目特征 | 计量 单位 | 工程量 | 金 额 (元) |  |  |  |  | 备注
[6 empty] | 综合单价 | 合价 | 其中
[8 empty] | 人工费 | 机械费 | 暂估价
8 | 040504002001 | 混凝土井 | 1.名 称：60kW直流单桩双枪充电桩基础 （含接地） 2.满足设计图纸及相关规范的要求 | 座 | 1 | 1726.43 | 1726.43 | 613.37 | 83.45
9 | 040504002002 | 混凝土井 | 1.名 称：7KW充电桩基础 2.满足设计图纸及相关规范的要求 | 座 | 3 | 176.46 | 529.38 | 135.18 | 15.51
10 | 030801001001 | 低压碳钢管 | 1.名 称：车挡杆 2.满足设计图纸及相关规范的要求 | 套 | 5 | 389.46 | 1947.30 | 808.35 | 171.00
11 | 030408001001 | 电力电缆 | 1.电缆名称：电力电缆 2.电缆规格型号：WDZC-YJY-0.6/1.0-3*50+2*25 3.满足设计图纸及相关规范的要求 | m | 65.00 | 318.63 | 20710.95 | 564.85 | 192.40
12 | 030408001002 | 电力电缆 | 1.电缆名称：电力电缆 2.电缆规格型号：WDZC-YJY-0.6/1.0-3*6 3.满足设计图纸及相关规范的要求 | m | 60.00 | 21.15 | 1269.00 | 105.00 | 25.20
13 | 030408006001 | 电力电缆头 | 1.名 称：1kV电缆头 2.规格型号：3*50+2*25 3.满足设计图纸及相关规范的要求 | 个 | 4 | 249.58 | 998.32 | 340.48
14 | 030408008001 | 防火堵洞 | 1.名 称：防火堵洞盘柜下 2.材 质：防火泥 3.满足设计图纸及相关规范的要求 | 处 | 8 | 90.55 | 724.40 | 480.08
本页小计 | [6 empty] | 27905.78 | 3047.31 | 487.56
【表10.2.2-16】
分部分项工程清单与计价表
单位(专业)工程名称:南浔停车场智慧电储充站项目-----菱湖镇村（社区）-山塘村党群服务中心停车场 | [5 empty] | 标段: |  |  | 第3页 共3页
序号 | 项目编码 | 项目名称 | 项目特征 | 计量 单位 | 工程量 | 金 额 (元) |  |  |  |  | 备注
[6 empty] | 综合单价 | 合价 | 其中
[8 empty] | 人工费 | 机械费 | 暂估价
15 | 030414002001 | 送配电装置系统 | 1.名 称： 1kV以下交流供电送配电装置系统调试 2.型号：变压器至低压进线柜 3.电压等级(kV)：0.4KV 4.满足设计图纸及相关规范的要求 | 系统 | 1 | 227.69 | 227.69 | 148.92 | 23.28
16 | 030414002002 | 送配电装置系统 | 1.名 称： 充电桩系统调试 2.电压等级(kV)：0.4KV 3.满足设计图纸及相关规范的要求 | 系统 | 4 | 227.69 | 910.76 | 595.68 | 93.12
|  | 工程勘察设计费 |  |  |  |  | 4996.58
17 | 03B001 | 工程勘察设计费 | 工程勘察设计费（200万元）×4.5%+（200万元-500万元）×4.18%+（500万元-1000万元）×3.88%+（1000万元-3000万元）×3.46%+（3000万元-5000万元）×3.278% | 项 | 1 | 4996.58 | 4996.58
本页小计 | [6 empty] | 6135.03 | 744.60 | 116.40
合计 | [6 empty] | 99643.11 | 16457.34 | 2008.92

## 8_表10_2_2-16 施工技术措施项目清单与计价表
【表10.2.2-16】
施工技术措施项目清单与计价表
单位(专业)工程名称:南浔停车场智慧电储充站项目-----菱湖镇村（社区）-山塘村党群服务中心停车场 | [5 empty] | 标段: |  |  | 第1页 共1页
序号 | 项目编码 | 项目名称 | 项目特征 | 计量 单位 | 工程量 | 金 额 (元) |  |  |  |  | 备注
[6 empty] | 综合单价 | 合价 | 其中
[8 empty] | 人工费 | 机械费 | 暂估价
1 | 031301017008 | 脚手架搭拆 | 脚手架搭拆费 | 项 | 1 | 713.85 | 713.85 | 169.05
本页小计 | [6 empty] | 713.85 | 169.05
合计 | [6 empty] | 713.85 | 169.05

## 9_表10_2_2-13 【含单列】单位(专业)工程招标
【表10.2.2-13】
单位（专业）工程招标控制价费用表
工程名称:南浔停车场智慧电储充站项目-----菱湖镇村（社区）-卢介庄村文化礼堂停车场 |  |  | 标段: | 第1页 共1页
序号 | 费用名称 |  | 计算公式 | 金额 (元) | 备注
1 | 分部分项工程费 |  | ∑(分部分项工程量×综合单价） | 99643.11 | 见表10.2.2-16
1.1 | 其中 | 人工费+机械费 | ∑分部分项（定额人工费+定额机械费） | 17042.91
2 | 措施项目费 |  | （2.1+2.2） | 1952.20
2.1 | 施工技术措施项目费 |  | ∑(技措项目工程量×综合单价） | 713.85 | 见表10.2.2-16
2.1.1 | 其中 | 人工费+机械费 | ∑技措项目（定额人工费+定额机械费） | 156.31
2.2 | 施工组织措施项目费 |  | (1.1+2.1.1)×7.2% | 1238.35 | 见表10.2.2-20
2.2.1 | 其中 | 安全文明施工基本费 | (1.1+2.1.1)×6.81% | 1171.27 | 见表10.2.2-20
3 | 其他项目费 |  | （3.1+3.2+3.3+3.4）
3.1 | 暂列金额 |  | 3.1.1+3.1.2+3.1.3 |  | 见表10.2.2-21
3.1.1 | 其中 | 标化工地增加费 | 按招标文件规定额度列计 |  | 见表10.2.2-22
3.1.2 |  | 优质工程增加费 | 按招标文件规定额度列计 |  | 见表10.2.2-22
3.1.3 |  | 其他暂列金额 | 按招标文件规定额度列计 |  | 见表10.2.2-22
3.2 | 暂估价 |  | 3.2.1+3.2.2+3.2.3 |  | 见表10.2.2-21
3.2.1 | 其中 | 材料（工程设备）暂估价 | 按招标文件规定额度列计 (或计入综合单价) |  | 见表10.2.2-23
3.2.2 |  | 专业工程暂估价 | 按招标文件规定额度列计 |  | 见表10.2.2-24
3.2.3 |  | 专项技术措施暂估价 | 按招标文件规定额度列计 |  | 见表10.2.2-25
3.3 | 计日工 |  | ∑计日工(暂估数量×综合单价） |  | 见表10.2.2-21
3.4 | 施工总承包服务费 |  | 3.4.1+3.4.2 |  | 见表10.2.2-21
3.4.1 | 其中 | 专业发包工程管理费 | ∑专业发包工程（暂估金额×费率） |  | 见表10.2.2-27
3.4.2 |  | 甲供材料设备管理费 | 甲供材料暂估金额×费率+甲供设备暂估金额×费率 |  | 见表10.2.2-27
4 | 规费 |  | (1.1+2.1.1)×30.63% | 5268.12
5 | 单列费用 |  | 单列费用
6 | 税金 |  | (1+2+3+4+计税不计费+计税不计费不下浮)×9% | 9617.71
7 | 下浮 |  | (1+2+3+4+5+6-不计税不计费不下浮-计税不计费不下浮-暂估材料)×0%
其中 | 甲供费（不计入造价） |  | 甲供材料费+甲供主材费+甲供设备费
招标控制价合计 |  |  | 1+2+3+4+5+6-7 | 116481.00

## 9_表10_2_2-16 分部分项工程清单与计价表
【表10.2.2-16】
分部分项工程清单与计价表
单位(专业)工程名称:南浔停车场智慧电储充站项目-----菱湖镇村（社区）-卢介庄村文化礼堂停车场 | [5 empty] | 标段: |  |  | 第1页 共3页
序号 | 项目编码 | 项目名称 | 项目特征 | 计量 单位 | 工程量 | 金 额 (元) |  |  |  |  | 备注
[6 empty] | 综合单价 | 合价 | 其中
[8 empty] | 人工费 | 机械费 | 暂估价
|  | 0.4kV充电桩工程 |  |  |  |  | 94646.53 | 16457.34 | 2008.92
1 | 030404017125 | 配电箱 | 1.型 号：充电桩 2.规 格：30KW*2双枪 3.满足设计图纸及相关规范的要求 | 台 | 1 | 22478.97 | 22478.97 | 276.38 | 69.17
2 | 030404017126 | 配电箱 | 1.型 号：充电桩 2.规 格：7KW 3.满足设计图纸及相关规范的要求 | 台 | 3 | 3291.85 | 9875.55 | 829.14 | 246.15
3 | 030404017127 | 配电箱 | 1.型 号：充电桩馈线柜 2.规 格：2*30KW+7KW*3 3.满足设计图纸及相关规范的要求 | 台 | 1 | 6685.35 | 6685.35 | 276.38 | 75.55
4 | 030408003001 | 电缆保护管 | 1.名 称：电缆保护管（含开挖、包封、回填及余土外运） 2.电缆保护管材质规格：镀锌钢管 DN70 3.满足设计图纸及相关规范的要求 | m | 50.00 | 193.33 | 9666.50 | 3631.50 | 160.50
5 | 040504001001 | 砌筑井 | 1.名 称：1500*1500*1650电缆井 2.满足设计图纸及相关规范的要求 | 座 | 1 | 6708.68 | 6708.68 | 2689.73 | 312.04
6 | 040504001002 | 砌筑井 | 1.名 称：500*500*1000电缆井 2.满足设计图纸及相关规范的要求 | 座 | 4 | 1785.38 | 7141.52 | 3670.72 | 412.20
7 | 040504001003 | 砌筑井 | 1.名 称：充电桩馈线柜基础 （含接地） 2.满足设计图纸及相关规范的要求 | 座 | 1 | 3045.73 | 3045.73 | 1291.58 | 129.35
本页小计 | [6 empty] | 65602.30 | 12665.43 | 1404.96
【表10.2.2-16】
分部分项工程清单与计价表
单位(专业)工程名称:南浔停车场智慧电储充站项目-----菱湖镇村（社区）-卢介庄村文化礼堂停车场 | [5 empty] | 标段: |  |  | 第2页 共3页
序号 | 项目编码 | 项目名称 | 项目特征 | 计量 单位 | 工程量 | 金 额 (元) |  |  |  |  | 备注
[6 empty] | 综合单价 | 合价 | 其中
[8 empty] | 人工费 | 机械费 | 暂估价
8 | 040504002001 | 混凝土井 | 1.名 称：60kW直流单桩双枪充电桩基础 （含接地） 2.满足设计图纸及相关规范的要求 | 座 | 1 | 1726.43 | 1726.43 | 613.37 | 83.45
9 | 040504002002 | 混凝土井 | 1.名 称：7KW充电桩基础 2.满足设计图纸及相关规范的要求 | 座 | 3 | 176.46 | 529.38 | 135.18 | 15.51
10 | 030801001001 | 低压碳钢管 | 1.名 称：车挡杆 2.满足设计图纸及相关规范的要求 | 套 | 5 | 389.46 | 1947.30 | 808.35 | 171.00
11 | 030408001001 | 电力电缆 | 1.电缆名称：电力电缆 2.电缆规格型号：WDZC-YJY-0.6/1.0-3*50+2*25 3.满足设计图纸及相关规范的要求 | m | 65.00 | 318.63 | 20710.95 | 564.85 | 192.40
12 | 030408001002 | 电力电缆 | 1.电缆名称：电力电缆 2.电缆规格型号：WDZC-YJY-0.6/1.0-3*6 3.满足设计图纸及相关规范的要求 | m | 60.00 | 21.15 | 1269.00 | 105.00 | 25.20
13 | 030408006001 | 电力电缆头 | 1.名 称：1kV电缆头 2.规格型号：3*50+2*25 3.满足设计图纸及相关规范的要求 | 个 | 4 | 249.58 | 998.32 | 340.48
14 | 030408008001 | 防火堵洞 | 1.名 称：防火堵洞盘柜下 2.材 质：防火泥 3.满足设计图纸及相关规范的要求 | 处 | 8 | 90.55 | 724.40 | 480.08
本页小计 | [6 empty] | 27905.78 | 3047.31 | 487.56
【表10.2.2-16】
分部分项工程清单与计价表
单位(专业)工程名称:南浔停车场智慧电储充站项目-----菱湖镇村（社区）-卢介庄村文化礼堂停车场 | [5 empty] | 标段: |  |  | 第3页 共3页
序号 | 项目编码 | 项目名称 | 项目特征 | 计量 单位 | 工程量 | 金 额 (元) |  |  |  |  | 备注
[6 empty] | 综合单价 | 合价 | 其中
[8 empty] | 人工费 | 机械费 | 暂估价
15 | 030414002001 | 送配电装置系统 | 1.名 称： 1kV以下交流供电送配电装置系统调试 2.型号：变压器至低压进线柜 3.电压等级(kV)：0.4KV 4.满足设计图纸及相关规范的要求 | 系统 | 1 | 227.69 | 227.69 | 148.92 | 23.28
16 | 030414002002 | 送配电装置系统 | 1.名 称： 充电桩系统调试 2.电压等级(kV)：0.4KV 3.满足设计图纸及相关规范的要求 | 系统 | 4 | 227.69 | 910.76 | 595.68 | 93.12
|  | 工程勘察设计费 |  |  |  |  | 4996.58
17 | 03B001 | 工程勘察设计费 | 工程勘察设计费（200万元）×4.5%+（200万元-500万元）×4.18%+（500万元-1000万元）×3.88%+（1000万元-3000万元）×3.46%+（3000万元-5000万元）×3.278% | 项 | 1 | 4996.58 | 4996.58
本页小计 | [6 empty] | 6135.03 | 744.60 | 116.40
合计 | [6 empty] | 99643.11 | 16457.34 | 2008.92

## 9_表10_2_2-16 施工技术措施项目清单与计价表
【表10.2.2-16】
施工技术措施项目清单与计价表
单位(专业)工程名称:南浔停车场智慧电储充站项目-----菱湖镇村（社区）-卢介庄村文化礼堂停车场 | [5 empty] | 标段: |  |  | 第1页 共1页
序号 | 项目编码 | 项目名称 | 项目特征 | 计量 单位 | 工程量 | 金 额 (元) |  |  |  |  | 备注
[6 empty] | 综合单价 | 合价 | 其中
[8 empty] | 人工费 | 机械费 | 暂估价
1 | 031301017009 | 脚手架搭拆 | 脚手架搭拆费 | 项 | 1 | 713.85 | 713.85 | 169.05
本页小计 | [6 empty] | 713.85 | 169.05
合计 | [6 empty] | 713.85 | 169.05

## 10_表10_2_2-13 【含单列】单位(专业)工程招
【表10.2.2-13】
单位（专业）工程招标控制价费用表
工程名称:南浔停车场智慧电储充站项目-----菱湖镇村（社区）-南双林村文化礼堂停车场 |  |  | 标段: | 第1页 共1页
序号 | 费用名称 |  | 计算公式 | 金额 (元) | 备注
1 | 分部分项工程费 |  | ∑(分部分项工程量×综合单价） | 99643.11 | 见表10.2.2-16
1.1 | 其中 | 人工费+机械费 | ∑分部分项（定额人工费+定额机械费） | 17042.91
2 | 措施项目费 |  | （2.1+2.2） | 1952.20
2.1 | 施工技术措施项目费 |  | ∑(技措项目工程量×综合单价） | 713.85 | 见表10.2.2-16
2.1.1 | 其中 | 人工费+机械费 | ∑技措项目（定额人工费+定额机械费） | 156.31
2.2 | 施工组织措施项目费 |  | (1.1+2.1.1)×7.2% | 1238.35 | 见表10.2.2-20
2.2.1 | 其中 | 安全文明施工基本费 | (1.1+2.1.1)×6.81% | 1171.27 | 见表10.2.2-20
3 | 其他项目费 |  | （3.1+3.2+3.3+3.4）
3.1 | 暂列金额 |  | 3.1.1+3.1.2+3.1.3 |  | 见表10.2.2-21
3.1.1 | 其中 | 标化工地增加费 | 按招标文件规定额度列计 |  | 见表10.2.2-22
3.1.2 |  | 优质工程增加费 | 按招标文件规定额度列计 |  | 见表10.2.2-22
3.1.3 |  | 其他暂列金额 | 按招标文件规定额度列计 |  | 见表10.2.2-22
3.2 | 暂估价 |  | 3.2.1+3.2.2+3.2.3 |  | 见表10.2.2-21
3.2.1 | 其中 | 材料（工程设备）暂估价 | 按招标文件规定额度列计 (或计入综合单价) |  | 见表10.2.2-23
3.2.2 |  | 专业工程暂估价 | 按招标文件规定额度列计 |  | 见表10.2.2-24
3.2.3 |  | 专项技术措施暂估价 | 按招标文件规定额度列计 |  | 见表10.2.2-25
3.3 | 计日工 |  | ∑计日工(暂估数量×综合单价） |  | 见表10.2.2-21
3.4 | 施工总承包服务费 |  | 3.4.1+3.4.2 |  | 见表10.2.2-21
3.4.1 | 其中 | 专业发包工程管理费 | ∑专业发包工程（暂估金额×费率） |  | 见表10.2.2-27
3.4.2 |  | 甲供材料设备管理费 | 甲供材料暂估金额×费率+甲供设备暂估金额×费率 |  | 见表10.2.2-27
4 | 规费 |  | (1.1+2.1.1)×30.63% | 5268.12
5 | 单列费用 |  | 单列费用
6 | 税金 |  | (1+2+3+4+计税不计费+计税不计费不下浮)×9% | 9617.71
7 | 下浮 |  | (1+2+3+4+5+6-不计税不计费不下浮-计税不计费不下浮-暂估材料)×0%
其中 | 甲供费（不计入造价） |  | 甲供材料费+甲供主材费+甲供设备费
招标控制价合计 |  |  | 1+2+3+4+5+6-7 | 116481.00

## 10_表10_2_2-16 分部分项工程清单与计价表
【表10.2.2-16】
分部分项工程清单与计价表
单位(专业)工程名称:南浔停车场智慧电储充站项目-----菱湖镇村（社区）-南双林村文化礼堂停车场 | [5 empty] | 标段: |  |  | 第1页 共3页
序号 | 项目编码 | 项目名称 | 项目特征 | 计量 单位 | 工程量 | 金 额 (元) |  |  |  |  | 备注
[6 empty] | 综合单价 | 合价 | 其中
[8 empty] | 人工费 | 机械费 | 暂估价
|  | 0.4kV充电桩工程 |  |  |  |  | 94646.53 | 16457.34 | 2008.92
1 | 030404017128 | 配电箱 | 1.型 号：充电桩 2.规 格：30KW*2双枪 3.满足设计图纸及相关规范的要求 | 台 | 1 | 22478.97 | 22478.97 | 276.38 | 69.17
2 | 030404017129 | 配电箱 | 1.型 号：充电桩 2.规 格：7KW 3.满足设计图纸及相关规范的要求 | 台 | 3 | 3291.85 | 9875.55 | 829.14 | 246.15
3 | 030404017130 | 配电箱 | 1.型 号：充电桩馈线柜 2.规 格：2*30KW+7KW*3 3.满足设计图纸及相关规范的要求 | 台 | 1 | 6685.35 | 6685.35 | 276.38 | 75.55
4 | 030408003001 | 电缆保护管 | 1.名 称：电缆保护管（含开挖、包封、回填及余土外运） 2.电缆保护管材质规格：镀锌钢管 DN70 3.满足设计图纸及相关规范的要求 | m | 50.00 | 193.33 | 9666.50 | 3631.50 | 160.50
5 | 040504001001 | 砌筑井 | 1.名 称：1500*1500*1650电缆井 2.满足设计图纸及相关规范的要求 | 座 | 1 | 6708.68 | 6708.68 | 2689.73 | 312.04
6 | 040504001002 | 砌筑井 | 1.名 称：500*500*1000电缆井 2.满足设计图纸及相关规范的要求 | 座 | 4 | 1785.38 | 7141.52 | 3670.72 | 412.20
7 | 040504001003 | 砌筑井 | 1.名 称：充电桩馈线柜基础 （含接地） 2.满足设计图纸及相关规范的要求 | 座 | 1 | 3045.73 | 3045.73 | 1291.58 | 129.35
本页小计 | [6 empty] | 65602.30 | 12665.43 | 1404.96
【表10.2.2-16】
分部分项工程清单与计价表
单位(专业)工程名称:南浔停车场智慧电储充站项目-----菱湖镇村（社区）-南双林村文化礼堂停车场 | [5 empty] | 标段: |  |  | 第2页 共3页
序号 | 项目编码 | 项目名称 | 项目特征 | 计量 单位 | 工程量 | 金 额 (元) |  |  |  |  | 备注
[6 empty] | 综合单价 | 合价 | 其中
[8 empty] | 人工费 | 机械费 | 暂估价
8 | 040504002001 | 混凝土井 | 1.名 称：60kW直流单桩双枪充电桩基础 （含接地） 2.满足设计图纸及相关规范的要求 | 座 | 1 | 1726.43 | 1726.43 | 613.37 | 83.45
9 | 040504002002 | 混凝土井 | 1.名 称：7KW充电桩基础 2.满足设计图纸及相关规范的要求 | 座 | 3 | 176.46 | 529.38 | 135.18 | 15.51
10 | 030801001001 | 低压碳钢管 | 1.名 称：车挡杆 2.满足设计图纸及相关规范的要求 | 套 | 5 | 389.46 | 1947.30 | 808.35 | 171.00
11 | 030408001001 | 电力电缆 | 1.电缆名称：电力电缆 2.电缆规格型号：WDZC-YJY-0.6/1.0-3*50+2*25 3.满足设计图纸及相关规范的要求 | m | 65.00 | 318.63 | 20710.95 | 564.85 | 192.40
12 | 030408001002 | 电力电缆 | 1.电缆名称：电力电缆 2.电缆规格型号：WDZC-YJY-0.6/1.0-3*6 3.满足设计图纸及相关规范的要求 | m | 60.00 | 21.15 | 1269.00 | 105.00 | 25.20
13 | 030408006001 | 电力电缆头 | 1.名 称：1kV电缆头 2.规格型号：3*50+2*25 3.满足设计图纸及相关规范的要求 | 个 | 4 | 249.58 | 998.32 | 340.48
14 | 030408008001 | 防火堵洞 | 1.名 称：防火堵洞盘柜下 2.材 质：防火泥 3.满足设计图纸及相关规范的要求 | 处 | 8 | 90.55 | 724.40 | 480.08
本页小计 | [6 empty] | 27905.78 | 3047.31 | 487.56
【表10.2.2-16】
分部分项工程清单与计价表
单位(专业)工程名称:南浔停车场智慧电储充站项目-----菱湖镇村（社区）-南双林村文化礼堂停车场 | [5 empty] | 标段: |  |  | 第3页 共3页
序号 | 项目编码 | 项目名称 | 项目特征 | 计量 单位 | 工程量 | 金 额 (元) |  |  |  |  | 备注
[6 empty] | 综合单价 | 合价 | 其中
[8 empty] | 人工费 | 机械费 | 暂估价
15 | 030414002001 | 送配电装置系统 | 1.名 称： 1kV以下交流供电送配电装置系统调试 2.型号：变压器至低压进线柜 3.电压等级(kV)：0.4KV 4.满足设计图纸及相关规范的要求 | 系统 | 1 | 227.69 | 227.69 | 148.92 | 23.28
16 | 030414002002 | 送配电装置系统 | 1.名 称： 充电桩系统调试 2.电压等级(kV)：0.4KV 3.满足设计图纸及相关规范的要求 | 系统 | 4 | 227.69 | 910.76 | 595.68 | 93.12
|  | 工程勘察设计费 |  |  |  |  | 4996.58
17 | 03B001 | 工程勘察设计费 | 工程勘察设计费（200万元）×4.5%+（200万元-500万元）×4.18%+（500万元-1000万元）×3.88%+（1000万元-3000万元）×3.46%+（3000万元-5000万元）×3.278% | 项 | 1 | 4996.58 | 4996.58
本页小计 | [6 empty] | 6135.03 | 744.60 | 116.40
合计 | [6 empty] | 99643.11 | 16457.34 | 2008.92

## 10_表10_2_2-16 施工技术措施项目清单与计价表
【表10.2.2-16】
施工技术措施项目清单与计价表
单位(专业)工程名称:南浔停车场智慧电储充站项目-----菱湖镇村（社区）-南双林村文化礼堂停车场 | [5 empty] | 标段: |  |  | 第1页 共1页
序号 | 项目编码 | 项目名称 | 项目特征 | 计量 单位 | 工程量 | 金 额 (元) |  |  |  |  | 备注
[6 empty] | 综合单价 | 合价 | 其中
[8 empty] | 人工费 | 机械费 | 暂估价
1 | 031301017010 | 脚手架搭拆 | 脚手架搭拆费 | 项 | 1 | 713.85 | 713.85 | 169.05
本页小计 | [6 empty] | 713.85 | 169.05
合计 | [6 empty] | 713.85 | 169.05

## 11_表10_2_2-13 【含单列】单位(专业)工程招
【表10.2.2-13】
单位（专业）工程招标控制价费用表
工程名称:南浔停车场智慧电储充站项目-----菱湖镇村（社区）-永福村文化礼堂停车场 |  |  | 标段: | 第1页 共1页
序号 | 费用名称 |  | 计算公式 | 金额 (元) | 备注
1 | 分部分项工程费 |  | ∑(分部分项工程量×综合单价） | 108018.06 | 见表10.2.2-16
1.1 | 其中 | 人工费+机械费 | ∑分部分项（定额人工费+定额机械费） | 19005.68
2 | 措施项目费 |  | （2.1+2.2） | 2178.03
2.1 | 施工技术措施项目费 |  | ∑(技措项目工程量×综合单价） | 797.06 | 见表10.2.2-16
2.1.1 | 其中 | 人工费+机械费 | ∑技措项目（定额人工费+定额机械费） | 174.53
2.2 | 施工组织措施项目费 |  | (1.1+2.1.1)×7.2% | 1380.97 | 见表10.2.2-20
2.2.1 | 其中 | 安全文明施工基本费 | (1.1+2.1.1)×6.81% | 1306.17 | 见表10.2.2-20
3 | 其他项目费 |  | （3.1+3.2+3.3+3.4）
3.1 | 暂列金额 |  | 3.1.1+3.1.2+3.1.3 |  | 见表10.2.2-21
3.1.1 | 其中 | 标化工地增加费 | 按招标文件规定额度列计 |  | 见表10.2.2-22
3.1.2 |  | 优质工程增加费 | 按招标文件规定额度列计 |  | 见表10.2.2-22
3.1.3 |  | 其他暂列金额 | 按招标文件规定额度列计 |  | 见表10.2.2-22
3.2 | 暂估价 |  | 3.2.1+3.2.2+3.2.3 |  | 见表10.2.2-21
3.2.1 | 其中 | 材料（工程设备）暂估价 | 按招标文件规定额度列计 (或计入综合单价) |  | 见表10.2.2-23
3.2.2 |  | 专业工程暂估价 | 按招标文件规定额度列计 |  | 见表10.2.2-24
3.2.3 |  | 专项技术措施暂估价 | 按招标文件规定额度列计 |  | 见表10.2.2-25
3.3 | 计日工 |  | ∑计日工(暂估数量×综合单价） |  | 见表10.2.2-21
3.4 | 施工总承包服务费 |  | 3.4.1+3.4.2 |  | 见表10.2.2-21
3.4.1 | 其中 | 专业发包工程管理费 | ∑专业发包工程（暂估金额×费率） |  | 见表10.2.2-27
3.4.2 |  | 甲供材料设备管理费 | 甲供材料暂估金额×费率+甲供设备暂估金额×费率 |  | 见表10.2.2-27
4 | 规费 |  | (1.1+2.1.1)×30.63% | 5874.90
5 | 单列费用 |  | 单列费用
6 | 税金 |  | (1+2+3+4+计税不计费+计税不计费不下浮)×9% | 10446.39
7 | 下浮 |  | (1+2+3+4+5+6-不计税不计费不下浮-计税不计费不下浮-暂估材料)×0%
其中 | 甲供费（不计入造价） |  | 甲供材料费+甲供主材费+甲供设备费
招标控制价合计 |  |  | 1+2+3+4+5+6-7 | 126517.00

## 11_表10_2_2-16 分部分项工程清单与计价表
【表10.2.2-16】
分部分项工程清单与计价表
单位(专业)工程名称:南浔停车场智慧电储充站项目-----菱湖镇村（社区）-永福村文化礼堂停车场 | [5 empty] | 标段: |  |  | 第1页 共3页
序号 | 项目编码 | 项目名称 | 项目特征 | 计量 单位 | 工程量 | 金 额 (元) |  |  |  |  | 备注
[6 empty] | 综合单价 | 合价 | 其中
[8 empty] | 人工费 | 机械费 | 暂估价
|  | 0.4kV充电桩工程 |  |  |  |  | 102590.97 | 18388.57 | 2207.02
1 | 030404017131 | 配电箱 | 1.型 号：充电桩 2.规 格：30KW*2双枪 3.满足设计图纸及相关规范的要求 | 台 | 1 | 22478.97 | 22478.97 | 276.38 | 69.17
2 | 030404017132 | 配电箱 | 1.型 号：充电桩 2.规 格：7KW 3.满足设计图纸及相关规范的要求 | 台 | 4 | 3291.85 | 13167.40 | 1105.52 | 328.20
3 | 030404017133 | 配电箱 | 1.型 号：充电桩馈线柜 2.规 格：2*30KW+7KW*4 3.满足设计图纸及相关规范的要求 | 台 | 1 | 6985.35 | 6985.35 | 276.38 | 75.55
4 | 030408003001 | 电缆保护管 | 1.名 称：电缆保护管（含开挖、包封、回填及余土外运） 2.电缆保护管材质规格：镀锌钢管 DN70 3.满足设计图纸及相关规范的要求 | m | 60.00 | 193.33 | 11599.80 | 4357.80 | 192.60
5 | 040504001001 | 砌筑井 | 1.名 称：1500*1500*1650电缆井 2.满足设计图纸及相关规范的要求 | 座 | 1 | 6708.68 | 6708.68 | 2689.73 | 312.04
6 | 040504001002 | 砌筑井 | 1.名 称：500*500*1000电缆井 2.满足设计图纸及相关规范的要求 | 座 | 5 | 1632.62 | 8163.10 | 4088.60 | 425.10
7 | 040504001003 | 砌筑井 | 1.名 称：充电桩馈线柜基础 （含接地） 2.满足设计图纸及相关规范的要求 | 座 | 1 | 3045.73 | 3045.73 | 1291.58 | 129.35
本页小计 | [6 empty] | 72149.03 | 14085.99 | 1532.01
【表10.2.2-16】
分部分项工程清单与计价表
单位(专业)工程名称:南浔停车场智慧电储充站项目-----菱湖镇村（社区）-永福村文化礼堂停车场 | [5 empty] | 标段: |  |  | 第2页 共3页
序号 | 项目编码 | 项目名称 | 项目特征 | 计量 单位 | 工程量 | 金 额 (元) |  |  |  |  | 备注
[6 empty] | 综合单价 | 合价 | 其中
[8 empty] | 人工费 | 机械费 | 暂估价
8 | 040504002001 | 混凝土井 | 1.名 称：60kW直流单桩双枪充电桩基础 （含接地） 2.满足设计图纸及相关规范的要求 | 座 | 1 | 1726.43 | 1726.43 | 613.37 | 83.45
9 | 040504002002 | 混凝土井 | 1.名 称：7KW充电桩基础 2.满足设计图纸及相关规范的要求 | 座 | 4 | 176.46 | 705.84 | 180.24 | 20.68
10 | 030801001001 | 低压碳钢管 | 1.名 称：车挡杆 2.满足设计图纸及相关规范的要求 | 套 | 6 | 389.46 | 2336.76 | 970.02 | 205.20
11 | 030408001001 | 电力电缆 | 1.电缆名称：电力电缆 2.电缆规格型号：WDZC-YJY-0.6/1.0-3*50+2*25 3.满足设计图纸及相关规范的要求 | m | 65.00 | 318.63 | 20710.95 | 564.85 | 192.40
12 | 030408001002 | 电力电缆 | 1.电缆名称：电力电缆 2.电缆规格型号：WDZC-YJY-0.6/1.0-3*6 3.满足设计图纸及相关规范的要求 | m | 80.00 | 21.15 | 1692.00 | 140.00 | 33.60
13 | 030408006001 | 电力电缆头 | 1.名 称：1kV电缆头 2.规格型号：3*50+2*25 3.满足设计图纸及相关规范的要求 | 个 | 4 | 249.58 | 998.32 | 340.48
14 | 030408008001 | 防火堵洞 | 1.名 称：防火堵洞盘柜下 2.材 质：防火泥 3.满足设计图纸及相关规范的要求 | 处 | 10 | 90.55 | 905.50 | 600.10
本页小计 | [6 empty] | 29075.80 | 3409.06 | 535.33
【表10.2.2-16】
分部分项工程清单与计价表
单位(专业)工程名称:南浔停车场智慧电储充站项目-----菱湖镇村（社区）-永福村文化礼堂停车场 | [5 empty] | 标段: |  |  | 第3页 共3页
序号 | 项目编码 | 项目名称 | 项目特征 | 计量 单位 | 工程量 | 金 额 (元) |  |  |  |  | 备注
[6 empty] | 综合单价 | 合价 | 其中
[8 empty] | 人工费 | 机械费 | 暂估价
15 | 030414002001 | 送配电装置系统 | 1.名 称： 1kV以下交流供电送配电装置系统调试 2.型号：变压器至低压进线柜 3.电压等级(kV)：0.4KV 4.满足设计图纸及相关规范的要求 | 系统 | 1 | 227.69 | 227.69 | 148.92 | 23.28
16 | 030414002002 | 送配电装置系统 | 1.名 称： 充电桩系统调试 2.电压等级(kV)：0.4KV 3.满足设计图纸及相关规范的要求 | 系统 | 5 | 227.69 | 1138.45 | 744.60 | 116.40
|  | 工程勘察设计费 |  |  |  |  | 5427.09
17 | 03B001 | 工程勘察设计费 | 工程勘察设计费（200万元）×4.5%+（200万元-500万元）×4.18%+（500万元-1000万元）×3.88%+（1000万元-3000万元）×3.46%+（3000万元-5000万元）×3.278% | 项 | 1 | 5427.09 | 5427.09
本页小计 | [6 empty] | 6793.23 | 893.52 | 139.68
合计 | [6 empty] | 108018.06 | 18388.57 | 2207.02

## 11_表10_2_2-16 施工技术措施项目清单与计价表
【表10.2.2-16】
施工技术措施项目清单与计价表
单位(专业)工程名称:南浔停车场智慧电储充站项目-----菱湖镇村（社区）-永福村文化礼堂停车场 | [5 empty] | 标段: |  |  | 第1页 共1页
序号 | 项目编码 | 项目名称 | 项目特征 | 计量 单位 | 工程量 | 金 额 (元) |  |  |  |  | 备注
[6 empty] | 综合单价 | 合价 | 其中
[8 empty] | 人工费 | 机械费 | 暂估价
1 | 031301017011 | 脚手架搭拆 | 脚手架搭拆费 | 项 | 1 | 797.06 | 797.06 | 188.76
本页小计 | [6 empty] | 797.06 | 188.76
合计 | [6 empty] | 797.06 | 188.76

## 12_表10_2_2-13 【含单列】单位(专业)工程招
【表10.2.2-13】
单位（专业）工程招标控制价费用表
工程名称:南浔停车场智慧电储充站项目-----菱湖镇村（社区）-下昂村文化礼堂停车场 |  |  | 标段: | 第1页 共1页
序号 | 费用名称 |  | 计算公式 | 金额 (元) | 备注
1 | 分部分项工程费 |  | ∑(分部分项工程量×综合单价） | 99643.11 | 见表10.2.2-16
1.1 | 其中 | 人工费+机械费 | ∑分部分项（定额人工费+定额机械费） | 17042.91
2 | 措施项目费 |  | （2.1+2.2） | 1952.20
2.1 | 施工技术措施项目费 |  | ∑(技措项目工程量×综合单价） | 713.85 | 见表10.2.2-16
2.1.1 | 其中 | 人工费+机械费 | ∑技措项目（定额人工费+定额机械费） | 156.31
2.2 | 施工组织措施项目费 |  | (1.1+2.1.1)×7.2% | 1238.35 | 见表10.2.2-20
2.2.1 | 其中 | 安全文明施工基本费 | (1.1+2.1.1)×6.81% | 1171.27 | 见表10.2.2-20
3 | 其他项目费 |  | （3.1+3.2+3.3+3.4）
3.1 | 暂列金额 |  | 3.1.1+3.1.2+3.1.3 |  | 见表10.2.2-21
3.1.1 | 其中 | 标化工地增加费 | 按招标文件规定额度列计 |  | 见表10.2.2-22
3.1.2 |  | 优质工程增加费 | 按招标文件规定额度列计 |  | 见表10.2.2-22
3.1.3 |  | 其他暂列金额 | 按招标文件规定额度列计 |  | 见表10.2.2-22
3.2 | 暂估价 |  | 3.2.1+3.2.2+3.2.3 |  | 见表10.2.2-21
3.2.1 | 其中 | 材料（工程设备）暂估价 | 按招标文件规定额度列计 (或计入综合单价) |  | 见表10.2.2-23
3.2.2 |  | 专业工程暂估价 | 按招标文件规定额度列计 |  | 见表10.2.2-24
3.2.3 |  | 专项技术措施暂估价 | 按招标文件规定额度列计 |  | 见表10.2.2-25
3.3 | 计日工 |  | ∑计日工(暂估数量×综合单价） |  | 见表10.2.2-21
3.4 | 施工总承包服务费 |  | 3.4.1+3.4.2 |  | 见表10.2.2-21
3.4.1 | 其中 | 专业发包工程管理费 | ∑专业发包工程（暂估金额×费率） |  | 见表10.2.2-27
3.4.2 |  | 甲供材料设备管理费 | 甲供材料暂估金额×费率+甲供设备暂估金额×费率 |  | 见表10.2.2-27
4 | 规费 |  | (1.1+2.1.1)×30.63% | 5268.12
5 | 单列费用 |  | 单列费用
6 | 税金 |  | (1+2+3+4+计税不计费+计税不计费不下浮)×9% | 9617.71
7 | 下浮 |  | (1+2+3+4+5+6-不计税不计费不下浮-计税不计费不下浮-暂估材料)×0%
其中 | 甲供费（不计入造价） |  | 甲供材料费+甲供主材费+甲供设备费
招标控制价合计 |  |  | 1+2+3+4+5+6-7 | 116481.00

## 12_表10_2_2-16 分部分项工程清单与计价表
【表10.2.2-16】
分部分项工程清单与计价表
单位(专业)工程名称:南浔停车场智慧电储充站项目-----菱湖镇村（社区）-下昂村文化礼堂停车场 | [5 empty] | 标段: |  |  | 第1页 共3页
序号 | 项目编码 | 项目名称 | 项目特征 | 计量 单位 | 工程量 | 金 额 (元) |  |  |  |  | 备注
[6 empty] | 综合单价 | 合价 | 其中
[8 empty] | 人工费 | 机械费 | 暂估价
|  | 0.4kV充电桩工程 |  |  |  |  | 94646.53 | 16457.34 | 2008.92
1 | 030404017134 | 配电箱 | 1.型 号：充电桩 2.规 格：30KW*2双枪 3.满足设计图纸及相关规范的要求 | 台 | 1 | 22478.97 | 22478.97 | 276.38 | 69.17
2 | 030404017135 | 配电箱 | 1.型 号：充电桩 2.规 格：7KW 3.满足设计图纸及相关规范的要求 | 台 | 3 | 3291.85 | 9875.55 | 829.14 | 246.15
3 | 030404017136 | 配电箱 | 1.型 号：充电桩馈线柜 2.规 格：2*30KW+7KW*3 3.满足设计图纸及相关规范的要求 | 台 | 1 | 6685.35 | 6685.35 | 276.38 | 75.55
4 | 030408003001 | 电缆保护管 | 1.名 称：电缆保护管（含开挖、包封、回填及余土外运） 2.电缆保护管材质规格：镀锌钢管 DN70 3.满足设计图纸及相关规范的要求 | m | 50.00 | 193.33 | 9666.50 | 3631.50 | 160.50
5 | 040504001001 | 砌筑井 | 1.名 称：1500*1500*1650电缆井 2.满足设计图纸及相关规范的要求 | 座 | 1 | 6708.68 | 6708.68 | 2689.73 | 312.04
6 | 040504001002 | 砌筑井 | 1.名 称：500*500*1000电缆井 2.满足设计图纸及相关规范的要求 | 座 | 4 | 1785.38 | 7141.52 | 3670.72 | 412.20
7 | 040504001003 | 砌筑井 | 1.名 称：充电桩馈线柜基础 （含接地） 2.满足设计图纸及相关规范的要求 | 座 | 1 | 3045.73 | 3045.73 | 1291.58 | 129.35
本页小计 | [6 empty] | 65602.30 | 12665.43 | 1404.96
【表10.2.2-16】
分部分项工程清单与计价表
单位(专业)工程名称:南浔停车场智慧电储充站项目-----菱湖镇村（社区）-下昂村文化礼堂停车场 | [5 empty] | 标段: |  |  | 第2页 共3页
序号 | 项目编码 | 项目名称 | 项目特征 | 计量 单位 | 工程量 | 金 额 (元) |  |  |  |  | 备注
[6 empty] | 综合单价 | 合价 | 其中
[8 empty] | 人工费 | 机械费 | 暂估价
8 | 040504002001 | 混凝土井 | 1.名 称：60kW直流单桩双枪充电桩基础 （含接地） 2.满足设计图纸及相关规范的要求 | 座 | 1 | 1726.43 | 1726.43 | 613.37 | 83.45
9 | 040504002002 | 混凝土井 | 1.名 称：7KW充电桩基础 2.满足设计图纸及相关规范的要求 | 座 | 3 | 176.46 | 529.38 | 135.18 | 15.51
10 | 030801001001 | 低压碳钢管 | 1.名 称：车挡杆 2.满足设计图纸及相关规范的要求 | 套 | 5 | 389.46 | 1947.30 | 808.35 | 171.00
11 | 030408001001 | 电力电缆 | 1.电缆名称：电力电缆 2.电缆规格型号：WDZC-YJY-0.6/1.0-3*50+2*25 3.满足设计图纸及相关规范的要求 | m | 65.00 | 318.63 | 20710.95 | 564.85 | 192.40
12 | 030408001002 | 电力电缆 | 1.电缆名称：电力电缆 2.电缆规格型号：WDZC-YJY-0.6/1.0-3*6 3.满足设计图纸及相关规范的要求 | m | 60.00 | 21.15 | 1269.00 | 105.00 | 25.20
13 | 030408006001 | 电力电缆头 | 1.名 称：1kV电缆头 2.规格型号：3*50+2*25 3.满足设计图纸及相关规范的要求 | 个 | 4 | 249.58 | 998.32 | 340.48
14 | 030408008001 | 防火堵洞 | 1.名 称：防火堵洞盘柜下 2.材 质：防火泥 3.满足设计图纸及相关规范的要求 | 处 | 8 | 90.55 | 724.40 | 480.08
本页小计 | [6 empty] | 27905.78 | 3047.31 | 487.56
【表10.2.2-16】
分部分项工程清单与计价表
单位(专业)工程名称:南浔停车场智慧电储充站项目-----菱湖镇村（社区）-下昂村文化礼堂停车场 | [5 empty] | 标段: |  |  | 第3页 共3页
序号 | 项目编码 | 项目名称 | 项目特征 | 计量 单位 | 工程量 | 金 额 (元) |  |  |  |  | 备注
[6 empty] | 综合单价 | 合价 | 其中
[8 empty] | 人工费 | 机械费 | 暂估价
15 | 030414002001 | 送配电装置系统 | 1.名 称： 1kV以下交流供电送配电装置系统调试 2.型号：变压器至低压进线柜 3.电压等级(kV)：0.4KV 4.满足设计图纸及相关规范的要求 | 系统 | 1 | 227.69 | 227.69 | 148.92 | 23.28
16 | 030414002002 | 送配电装置系统 | 1.名 称： 充电桩系统调试 2.电压等级(kV)：0.4KV 3.满足设计图纸及相关规范的要求 | 系统 | 4 | 227.69 | 910.76 | 595.68 | 93.12
|  | 工程勘察设计费 |  |  |  |  | 4996.58
17 | 03B001 | 工程勘察设计费 | 工程勘察设计费（200万元）×4.5%+（200万元-500万元）×4.18%+（500万元-1000万元）×3.88%+（1000万元-3000万元）×3.46%+（3000万元-5000万元）×3.278% | 项 | 1 | 4996.58 | 4996.58
本页小计 | [6 empty] | 6135.03 | 744.60 | 116.40
合计 | [6 empty] | 99643.11 | 16457.34 | 2008.92

## 12_表10_2_2-16 施工技术措施项目清单与计价表
【表10.2.2-16】
施工技术措施项目清单与计价表
单位(专业)工程名称:南浔停车场智慧电储充站项目-----菱湖镇村（社区）-下昂村文化礼堂停车场 | [5 empty] | 标段: |  |  | 第1页 共1页
序号 | 项目编码 | 项目名称 | 项目特征 | 计量 单位 | 工程量 | 金 额 (元) |  |  |  |  | 备注
[6 empty] | 综合单价 | 合价 | 其中
[8 empty] | 人工费 | 机械费 | 暂估价
1 | 031301017012 | 脚手架搭拆 | 脚手架搭拆费 | 项 | 1 | 713.85 | 713.85 | 169.05
本页小计 | [6 empty] | 713.85 | 169.05
合计 | [6 empty] | 713.85 | 169.05

## 13_表10_2_2-13 【含单列】单位(专业)工程招
【表10.2.2-13】
单位（专业）工程招标控制价费用表
工程名称:南浔停车场智慧电储充站项目-----菱湖镇村（社区）-下昂村塘东浜停车场 |  |  | 标段: | 第1页 共1页
序号 | 费用名称 |  | 计算公式 | 金额 (元) | 备注
1 | 分部分项工程费 |  | ∑(分部分项工程量×综合单价） | 99643.11 | 见表10.2.2-16
1.1 | 其中 | 人工费+机械费 | ∑分部分项（定额人工费+定额机械费） | 17042.91
2 | 措施项目费 |  | （2.1+2.2） | 1952.20
2.1 | 施工技术措施项目费 |  | ∑(技措项目工程量×综合单价） | 713.85 | 见表10.2.2-16
2.1.1 | 其中 | 人工费+机械费 | ∑技措项目（定额人工费+定额机械费） | 156.31
2.2 | 施工组织措施项目费 |  | (1.1+2.1.1)×7.2% | 1238.35 | 见表10.2.2-20
2.2.1 | 其中 | 安全文明施工基本费 | (1.1+2.1.1)×6.81% | 1171.27 | 见表10.2.2-20
3 | 其他项目费 |  | （3.1+3.2+3.3+3.4）
3.1 | 暂列金额 |  | 3.1.1+3.1.2+3.1.3 |  | 见表10.2.2-21
3.1.1 | 其中 | 标化工地增加费 | 按招标文件规定额度列计 |  | 见表10.2.2-22
3.1.2 |  | 优质工程增加费 | 按招标文件规定额度列计 |  | 见表10.2.2-22
3.1.3 |  | 其他暂列金额 | 按招标文件规定额度列计 |  | 见表10.2.2-22
3.2 | 暂估价 |  | 3.2.1+3.2.2+3.2.3 |  | 见表10.2.2-21
3.2.1 | 其中 | 材料（工程设备）暂估价 | 按招标文件规定额度列计 (或计入综合单价) |  | 见表10.2.2-23
3.2.2 |  | 专业工程暂估价 | 按招标文件规定额度列计 |  | 见表10.2.2-24
3.2.3 |  | 专项技术措施暂估价 | 按招标文件规定额度列计 |  | 见表10.2.2-25
3.3 | 计日工 |  | ∑计日工(暂估数量×综合单价） |  | 见表10.2.2-21
3.4 | 施工总承包服务费 |  | 3.4.1+3.4.2 |  | 见表10.2.2-21
3.4.1 | 其中 | 专业发包工程管理费 | ∑专业发包工程（暂估金额×费率） |  | 见表10.2.2-27
3.4.2 |  | 甲供材料设备管理费 | 甲供材料暂估金额×费率+甲供设备暂估金额×费率 |  | 见表10.2.2-27
4 | 规费 |  | (1.1+2.1.1)×30.63% | 5268.12
5 | 单列费用 |  | 单列费用
6 | 税金 |  | (1+2+3+4+计税不计费+计税不计费不下浮)×9% | 9617.71
7 | 下浮 |  | (1+2+3+4+5+6-不计税不计费不下浮-计税不计费不下浮-暂估材料)×0%
其中 | 甲供费（不计入造价） |  | 甲供材料费+甲供主材费+甲供设备费
招标控制价合计 |  |  | 1+2+3+4+5+6-7 | 116481.00

## 13_表10_2_2-16 分部分项工程清单与计价表
【表10.2.2-16】
分部分项工程清单与计价表
单位(专业)工程名称:南浔停车场智慧电储充站项目-----菱湖镇村（社区）-下昂村塘东浜停车场 | [5 empty] | 标段: |  |  | 第1页 共3页
序号 | 项目编码 | 项目名称 | 项目特征 | 计量 单位 | 工程量 | 金 额 (元) |  |  |  |  | 备注
[6 empty] | 综合单价 | 合价 | 其中
[8 empty] | 人工费 | 机械费 | 暂估价
|  | 0.4kV充电桩工程 |  |  |  |  | 94646.53 | 16457.34 | 2008.92
1 | 030404017137 | 配电箱 | 1.型 号：充电桩 2.规 格：30KW*2双枪 3.满足设计图纸及相关规范的要求 | 台 | 1 | 22478.97 | 22478.97 | 276.38 | 69.17
2 | 030404017138 | 配电箱 | 1.型 号：充电桩 2.规 格：7KW 3.满足设计图纸及相关规范的要求 | 台 | 3 | 3291.85 | 9875.55 | 829.14 | 246.15
3 | 030404017139 | 配电箱 | 1.型 号：充电桩馈线柜 2.规 格：2*30KW+7KW*3 3.满足设计图纸及相关规范的要求 | 台 | 1 | 6685.35 | 6685.35 | 276.38 | 75.55
4 | 030408003001 | 电缆保护管 | 1.名 称：电缆保护管（含开挖、包封、回填及余土外运） 2.电缆保护管材质规格：镀锌钢管 DN70 3.满足设计图纸及相关规范的要求 | m | 50.00 | 193.33 | 9666.50 | 3631.50 | 160.50
5 | 040504001001 | 砌筑井 | 1.名 称：1500*1500*1650电缆井 2.满足设计图纸及相关规范的要求 | 座 | 1 | 6708.68 | 6708.68 | 2689.73 | 312.04
6 | 040504001002 | 砌筑井 | 1.名 称：500*500*1000电缆井 2.满足设计图纸及相关规范的要求 | 座 | 4 | 1785.38 | 7141.52 | 3670.72 | 412.20
7 | 040504001003 | 砌筑井 | 1.名 称：充电桩馈线柜基础 （含接地） 2.满足设计图纸及相关规范的要求 | 座 | 1 | 3045.73 | 3045.73 | 1291.58 | 129.35
本页小计 | [6 empty] | 65602.30 | 12665.43 | 1404.96
【表10.2.2-16】
分部分项工程清单与计价表
单位(专业)工程名称:南浔停车场智慧电储充站项目-----菱湖镇村（社区）-下昂村塘东浜停车场 | [5 empty] | 标段: |  |  | 第2页 共3页
序号 | 项目编码 | 项目名称 | 项目特征 | 计量 单位 | 工程量 | 金 额 (元) |  |  |  |  | 备注
[6 empty] | 综合单价 | 合价 | 其中
[8 empty] | 人工费 | 机械费 | 暂估价
8 | 040504002001 | 混凝土井 | 1.名 称：60kW直流单桩双枪充电桩基础 （含接地） 2.满足设计图纸及相关规范的要求 | 座 | 1 | 1726.43 | 1726.43 | 613.37 | 83.45
9 | 040504002002 | 混凝土井 | 1.名 称：7KW充电桩基础 2.满足设计图纸及相关规范的要求 | 座 | 3 | 176.46 | 529.38 | 135.18 | 15.51
10 | 030801001001 | 低压碳钢管 | 1.名 称：车挡杆 2.满足设计图纸及相关规范的要求 | 套 | 5 | 389.46 | 1947.30 | 808.35 | 171.00
11 | 030408001001 | 电力电缆 | 1.电缆名称：电力电缆 2.电缆规格型号：WDZC-YJY-0.6/1.0-3*50+2*25 3.满足设计图纸及相关规范的要求 | m | 65.00 | 318.63 | 20710.95 | 564.85 | 192.40
12 | 030408001002 | 电力电缆 | 1.电缆名称：电力电缆 2.电缆规格型号：WDZC-YJY-0.6/1.0-3*6 3.满足设计图纸及相关规范的要求 | m | 60.00 | 21.15 | 1269.00 | 105.00 | 25.20
13 | 030408006001 | 电力电缆头 | 1.名 称：1kV电缆头 2.规格型号：3*50+2*25 3.满足设计图纸及相关规范的要求 | 个 | 4 | 249.58 | 998.32 | 340.48
14 | 030408008001 | 防火堵洞 | 1.名 称：防火堵洞盘柜下 2.材 质：防火泥 3.满足设计图纸及相关规范的要求 | 处 | 8 | 90.55 | 724.40 | 480.08
本页小计 | [6 empty] | 27905.78 | 3047.31 | 487.56
【表10.2.2-16】
分部分项工程清单与计价表
单位(专业)工程名称:南浔停车场智慧电储充站项目-----菱湖镇村（社区）-下昂村塘东浜停车场 | [5 empty] | 标段: |  |  | 第3页 共3页
序号 | 项目编码 | 项目名称 | 项目特征 | 计量 单位 | 工程量 | 金 额 (元) |  |  |  |  | 备注
[6 empty] | 综合单价 | 合价 | 其中
[8 empty] | 人工费 | 机械费 | 暂估价
15 | 030414002001 | 送配电装置系统 | 1.名 称： 1kV以下交流供电送配电装置系统调试 2.型号：变压器至低压进线柜 3.电压等级(kV)：0.4KV 4.满足设计图纸及相关规范的要求 | 系统 | 1 | 227.69 | 227.69 | 148.92 | 23.28
16 | 030414002002 | 送配电装置系统 | 1.名 称： 充电桩系统调试 2.电压等级(kV)：0.4KV 3.满足设计图纸及相关规范的要求 | 系统 | 4 | 227.69 | 910.76 | 595.68 | 93.12
|  | 工程勘察设计费 |  |  |  |  | 4996.58
17 | 03B001 | 工程勘察设计费 | 工程勘察设计费（200万元）×4.5%+（200万元-500万元）×4.18%+（500万元-1000万元）×3.88%+（1000万元-3000万元）×3.46%+（3000万元-5000万元）×3.278% | 项 | 1 | 4996.58 | 4996.58
本页小计 | [6 empty] | 6135.03 | 744.60 | 116.40
合计 | [6 empty] | 99643.11 | 16457.34 | 2008.92

## 13_表10_2_2-16 施工技术措施项目清单与计价表
【表10.2.2-16】
施工技术措施项目清单与计价表
单位(专业)工程名称:南浔停车场智慧电储充站项目-----菱湖镇村（社区）-下昂村塘东浜停车场 | [5 empty] | 标段: |  |  | 第1页 共1页
序号 | 项目编码 | 项目名称 | 项目特征 | 计量 单位 | 工程量 | 金 额 (元) |  |  |  |  | 备注
[6 empty] | 综合单价 | 合价 | 其中
[8 empty] | 人工费 | 机械费 | 暂估价
1 | 031301017013 | 脚手架搭拆 | 脚手架搭拆费 | 项 | 1 | 713.85 | 713.85 | 169.05
本页小计 | [6 empty] | 713.85 | 169.05
合计 | [6 empty] | 713.85 | 169.05

## 14_表10_2_2-13 【含单列】单位(专业)工程招
【表10.2.2-13】
单位（专业）工程招标控制价费用表
工程名称:南浔停车场智慧电储充站项目-----菱湖镇村（社区）-菱湖镇南栅停车场 |  |  | 标段: | 第1页 共1页
序号 | 费用名称 |  | 计算公式 | 金额 (元) | 备注
1 | 分部分项工程费 |  | ∑(分部分项工程量×综合单价） | 380284.48 | 见表10.2.2-16
1.1 | 其中 | 人工费+机械费 | ∑分部分项（定额人工费+定额机械费） | 40332.58
2 | 措施项目费 |  | （2.1+2.2） | 4616.08
2.1 | 施工技术措施项目费 |  | ∑(技措项目工程量×综合单价） | 1685.57 | 见表10.2.2-16
2.1.1 | 其中 | 人工费+机械费 | ∑技措项目（定额人工费+定额机械费） | 369.10
2.2 | 施工组织措施项目费 |  | (1.1+2.1.1)×7.2% | 2930.51 | 见表10.2.2-20
2.2.1 | 其中 | 安全文明施工基本费 | (1.1+2.1.1)×6.81% | 2771.78 | 见表10.2.2-20
3 | 其他项目费 |  | （3.1+3.2+3.3+3.4）
3.1 | 暂列金额 |  | 3.1.1+3.1.2+3.1.3 |  | 见表10.2.2-21
3.1.1 | 其中 | 标化工地增加费 | 按招标文件规定额度列计 |  | 见表10.2.2-22
3.1.2 |  | 优质工程增加费 | 按招标文件规定额度列计 |  | 见表10.2.2-22
3.1.3 |  | 其他暂列金额 | 按招标文件规定额度列计 |  | 见表10.2.2-22
3.2 | 暂估价 |  | 3.2.1+3.2.2+3.2.3 |  | 见表10.2.2-21
3.2.1 | 其中 | 材料（工程设备）暂估价 | 按招标文件规定额度列计 (或计入综合单价) |  | 见表10.2.2-23
3.2.2 |  | 专业工程暂估价 | 按招标文件规定额度列计 |  | 见表10.2.2-24
3.2.3 |  | 专项技术措施暂估价 | 按招标文件规定额度列计 |  | 见表10.2.2-25
3.3 | 计日工 |  | ∑计日工(暂估数量×综合单价） |  | 见表10.2.2-21
3.4 | 施工总承包服务费 |  | 3.4.1+3.4.2 |  | 见表10.2.2-21
3.4.1 | 其中 | 专业发包工程管理费 | ∑专业发包工程（暂估金额×费率） |  | 见表10.2.2-27
3.4.2 |  | 甲供材料设备管理费 | 甲供材料暂估金额×费率+甲供设备暂估金额×费率 |  | 见表10.2.2-27
4 | 规费 |  | (1.1+2.1.1)×30.63% | 12466.92
5 | 单列费用 |  | 单列费用
6 | 税金 |  | (1+2+3+4+计税不计费+计税不计费不下浮)×9% | 35763.07
7 | 下浮 |  | (1+2+3+4+5+6-不计税不计费不下浮-计税不计费不下浮-暂估材料)×0%
其中 | 甲供费（不计入造价） |  | 甲供材料费+甲供主材费+甲供设备费
招标控制价合计 |  |  | 1+2+3+4+5+6-7 | 433131.00

## 14_表10_2_2-16 分部分项工程清单与计价表
【表10.2.2-16】
分部分项工程清单与计价表
单位(专业)工程名称:南浔停车场智慧电储充站项目-----菱湖镇村（社区）-菱湖镇南栅停车场 | [5 empty] | 标段: |  |  | 第1页 共3页
序号 | 项目编码 | 项目名称 | 项目特征 | 计量 单位 | 工程量 | 金 额 (元) |  |  |  |  | 备注
[6 empty] | 综合单价 | 合价 | 其中
[8 empty] | 人工费 | 机械费 | 暂估价
|  | 0.4kV充电桩工程 |  |  |  |  | 361704.92 | 39105.22 | 4511.52
1 | 030404017051 | 配电箱 | 1.型 号：充电桩 2.规 格：60KW 3.满足设计图纸及相关规范的要求 | 台 | 10 | 18728.03 | 187280.30 | 4145.70 | 1133.30
2 | 030404017052 | 配电箱 | 1.型 号：充电桩馈线柜 2.规 格：10*60KW 3.满足设计图纸及相关规范的要求 | 台 | 1 | 35485.35 | 35485.35 | 276.38 | 75.55
3 | 030408003039 | 电缆保护管 | 1.名 称：电缆保护管（含开挖、包封、回填及余土外运） 2.电缆保护管材质规格：镀锌钢管 DN100 3.满足设计图纸及相关规范的要求 | m | 120.00 | 240.09 | 28810.80 | 10360.80 | 451.20
4 | 040504001068 | 砌筑井 | 1.名 称：1500*1500*1650电缆井 2.满足设计图纸及相关规范的要求 | 座 | 1 | 6708.68 | 6708.68 | 2689.73 | 312.04
5 | 040504001069 | 砌筑井 | 1.名 称：500*500*1000电缆井 2.满足设计图纸及相关规范的要求 | 座 | 10 | 1327.12 | 13271.20 | 6178.00 | 489.70
6 | 040504001070 | 砌筑井 | 1.名 称：充电桩馈线柜基础 （含接地） 2.满足设计图纸及相关规范的要求 | 座 | 1 | 3045.73 | 3045.73 | 1291.58 | 129.35
7 | 040504002038 | 混凝土井 | 1.名 称：60kW直流单枪充电桩基础 （含接地） 2.满足设计图纸及相关规范的要求 | 座 | 10 | 1726.43 | 17264.30 | 6133.70 | 834.50
本页小计 | [6 empty] | 291866.36 | 31075.89 | 3425.64
【表10.2.2-16】
分部分项工程清单与计价表
单位(专业)工程名称:南浔停车场智慧电储充站项目-----菱湖镇村（社区）-菱湖镇南栅停车场 | [5 empty] | 标段: |  |  | 第2页 共3页
序号 | 项目编码 | 项目名称 | 项目特征 | 计量 单位 | 工程量 | 金 额 (元) |  |  |  |  | 备注
[6 empty] | 综合单价 | 合价 | 其中
[8 empty] | 人工费 | 机械费 | 暂估价
8 | 030801001014 | 低压碳钢管 | 1.名 称：车挡杆 2.满足设计图纸及相关规范的要求 | 套 | 10 | 389.46 | 3894.60 | 1616.70 | 342.00
9 | 030408001079 | 电力电缆 | 1.电缆名称：电力电缆 2.电缆规格型号：WDZC-YJY-0.6/1.0-3*185+2*95 3.满足设计图纸及相关规范的要求 | m | 20.00 | 602.36 | 12047.20 | 245.00 | 88.20
10 | 030408001080 | 电力电缆 | 1.电缆名称：电力电缆 2.电缆规格型号：WDZC-YJY-0.6/1.0-3*50+2*25 3.满足设计图纸及相关规范的要求 | m | 135.00 | 318.63 | 43015.05 | 1173.15 | 399.60
11 | 030408006068 | 电力电缆头 | 1.名 称：1kV电缆头 2.规格型号：3*185+2*95 3.满足设计图纸及相关规范的要求 | 个 | 4 | 393.63 | 1574.52 | 453.76
12 | 030408006069 | 电力电缆头 | 1.名 称：1kV电缆头 2.规格型号：3*50+2*25 3.满足设计图纸及相关规范的要求 | 个 | 20 | 249.58 | 4991.60 | 1702.40
13 | 030408008028 | 防火堵洞 | 1.名 称：防火堵洞盘柜下 2.材 质：防火泥 3.满足设计图纸及相关规范的要求 | 处 | 20 | 90.55 | 1811.00 | 1200.20
本页小计 | [6 empty] | 67333.97 | 6391.21 | 829.80
【表10.2.2-16】
分部分项工程清单与计价表
单位(专业)工程名称:南浔停车场智慧电储充站项目-----菱湖镇村（社区）-菱湖镇南栅停车场 | [5 empty] | 标段: |  |  | 第3页 共3页
序号 | 项目编码 | 项目名称 | 项目特征 | 计量 单位 | 工程量 | 金 额 (元) |  |  |  |  | 备注
[6 empty] | 综合单价 | 合价 | 其中
[8 empty] | 人工费 | 机械费 | 暂估价
14 | 030414002069 | 送配电装置系统 | 1.名 称： 1kV以下交流供电送配电装置系统调试 2.型号：变压器至低压进线柜 3.电压等级(kV)：0.4KV 4.满足设计图纸及相关规范的要求 | 系统 | 1 | 227.69 | 227.69 | 148.92 | 23.28
15 | 030414002070 | 送配电装置系统 | 1.名 称： 充电桩系统调试 2.电压等级(kV)：0.4KV 3.满足设计图纸及相关规范的要求 | 系统 | 10 | 227.69 | 2276.90 | 1489.20 | 232.80
|  | 工程勘察设计费 |  |  |  |  | 18579.56
16 | 03B028 | 工程勘察设计费 | 工程勘察设计费（200万元）×4.5%+（200万元-500万元）×4.18%+（500万元-1000万元）×3.88%+（1000万元-3000万元）×3.46%+（3000万元-5000万元）×3.278% | 项 | 1 | 18579.56 | 18579.56
本页小计 | [6 empty] | 21084.15 | 1638.12 | 256.08
合计 | [6 empty] | 380284.48 | 39105.22 | 4511.52

## 14_表10_2_2-16 施工技术措施项目清单与计价表
【表10.2.2-16】
施工技术措施项目清单与计价表
单位(专业)工程名称:南浔停车场智慧电储充站项目-----菱湖镇村（社区）-菱湖镇南栅停车场 | [5 empty] | 标段: |  |  | 第1页 共1页
序号 | 项目编码 | 项目名称 | 项目特征 | 计量 单位 | 工程量 | 金 额 (元) |  |  |  |  | 备注
[6 empty] | 综合单价 | 合价 | 其中
[8 empty] | 人工费 | 机械费 | 暂估价
1 | 031301017014 | 脚手架搭拆 | 脚手架搭拆费 | 项 | 1 | 1685.57 | 1685.57 | 399.17
本页小计 | [6 empty] | 1685.57 | 399.17
合计 | [6 empty] | 1685.57 | 399.17