## Sheet1
项目预算报价清单
品项 | 工艺 | 规格（cm） | 单位 | 数量 | 单价（元） | 金额（元）
工地门墩 | 整体框架:40*40镀锌方管焊接三层错位异形造型，螺纹钢预埋件混凝土浇筑安装 | 右侧：430*165*97 | m | 4.3 | 1080 | 4644
|  | 左侧：320*165*97 | m | 3.2 | 1080 | 3456
| 门墩表面：5mm厚铝塑板（红白分色）整体干挂覆面 | 右侧：430*165*97 左侧：320*165*97 三层错位异形造型 | ㎡ | 40 | 220 | 8800
| 混凝土柱墩：现场开挖，c25混凝土浇筑，φ12螺纹钢焊接基础笼预埋，10mm厚定位钢板立柱衔接 | 175*105*80*2个 | m³ | 2.94 | 1200 | 3528
| 公司logo：5cm折弯立体钛金字 | 45cm/字*1个 | m | 0.45 | 298 | 134.1
| 公司名称：5cm折弯立体钛金字 | 35cm/字*6个 |  | 2.1 |  | 625.8
| 项目名称：5cm折弯立体钛金字 | 25cm/字*14个 |  | 3.5 |  | 1043
工地大门 | 电动移门：40*80镀锌方管主框架、40*40方管龙骨架焊接，1.0厚铁皮覆面，水性漆分色喷涂，轨道开槽布单铁轨，75OW自动开门电机一台 | 高200 | m | 1 | 1660 | 1660
| 平开门：40*80镀锌方管主框架、40*40方管龙骨架焊接，0.7厚铁皮覆面，水性漆分色喷涂，横竖双向插销，门侧合页固定，万向轮平移 | 高200 | m | 1 | 1400 | 1400
| 公司logo：5mmPVC雕刻UV | 240*50 | ㎡ | 1.2 | 196 | 235.2
| 公司名称：5mm围挡PVC字 | 35cm/字*4 | m | 1.4 | 178 | 249.2
绿植围挡 | 围挡整体：60mm*60mm镀锌管支撑，框架采用镀锌管40mm*40mm，0.4mm平板彩钢板底板，定制型橡胶底pe仿真草皮（2.0cm草丝）覆面，膨胀螺栓固定安装 | 高400/300/250 | ㎡ | 1 | 277 | 277
| 围挡支撑：60*60镀锌方管焊接梯形支撑架 | 立柱400*横梁40（2根）*支撑脚250 | 项 | 1 | 216 | 216
| 围挡底座：镀锌法兰底座配膨胀螺丝4个，每个梯形支撑架2套 | 15*15 | 套 | 1 | 45 | 45
| 混凝土柱墩：现场开挖，c25混凝土浇筑，10mm厚定位钢板立柱衔接 | 80*70*60 | m³ | 0.336 | 1100 | 369.6
| 围挡警戒线：0.4mm彩钢板覆户外写真车贴，螺钉固定安装 | 高35/30 | ㎡ | 1 | 120 | 120
公益宣传 | 围挡PVC字 | 厚度8mm | m | 1 | 237 | 237
| 折弯立体钛金字 | 折弯4cm | m | 1 | 298 | 298
| 拉丝钛金背光字，挑高2cm接电安装，延时发光系统 | 折弯2cm | m | 1 | 460 | 460
分隔条 | 3cm折弯钛金边条，玻璃胶内封固定安装 | 宽度12cm（两边折弯3cm） | m | 1 | 53 | 53
工程概况图 | 户外大型广告牌(114mm镀锌管支撑，50cm*50cm预埋件，面板320采光板，含550喷绘、打孔、人工安装等全部费 | 800*420 | ㎡ | 33.6 | 300 | 10080
| 3cm折弯钛金边条，25镀锌方管骨架，玻璃胶内封固定安装 | 800*420（周边宽度12，底边宽度40） | 项 | 1 | 2670 | 2670
公示牌 | 5mmpvc覆户外车贴 | 以现场实际为准 | ㎡ | 1 | 100 | 100
| A4亚克力双层卡槽 | 29.7*21 | 个 | 1 | 21 | 21
工程展示牌 | 户外大型广告牌(114mm镀锌管支撑，50cm*50cm预埋件，面板320采光板，含550喷绘、打孔、人工安装等全部费 | 780*400 | ㎡ | 31.2 | 300 | 9360
雾化喷淋 | 高压防爆喷淋管，配雾化喷淋头 | φ12mm | m | 1 | 22 | 22
| 380V4KW全自动高压雾化围挡喷淋机 | 100*80*60 | 台 | 1 | 4400 | 4400
门卫显示屏 | P10户外LED单色显示屏 | 高60 | ㎡ | 1 | 1430 | 1430
门卫通道闸 | 304不锈钢全高转双通道辊闸,人脸识别2套；身份证阅读器1台；睿建对接浙里建互通平台软件1套；不锈钢边门1扇 | 300*150 | 套 | 1 | 22560 | 22560
施工现场旗台 | 旗台基础：轻质砖人工现场砌筑，φ12螺纹钢焊接基础笼预埋件混凝土预埋，120x60cm瓷砖表面满铺 | 860*150*150 | m | 8.6 | 1040 | 8944
| 国标2.0mm不锈钢户外旗杆 | 1200 | 杆 | 3 | 1580 | 4740
| 高清UV防水旗帜 | 144*96 | 面 | 3 | 9 | 27
科室牌 | 5mmpvc覆户外车贴 | 29.6*12 | ㎡ | 0.04 | 100 | 4
区域标识牌 | 5mmpvc覆户外车贴 | 50*20 | ㎡ | 0.1 | 100 | 10
厕所标识 | 5mmpvc覆户外车贴 | 30*15 | ㎡ | 0.05 | 100 | 5
制度牌 | 5mmpvc覆户外车贴 | 60*90 | ㎡ | 0.54 | 100 | 54
室内文化墙 | 5mmPVC雕刻UV | 以现场实际为准 | ㎡ | 1 | 196 | 196
备注 | 报价含税（9%）、安装及辅料