## 表10_2_2-4 招标控制价扉页
【表10.2.2-4】
| 南浔生态宜居排水系统改造工程-生态酒店体育场设施提升项目 |  |  |  | 工程
预算价
招标控制价 | (小写): | 3529815元
| (大写): | 叁佰伍拾贰万玖仟捌佰壹拾伍元整
招 标 人: |  |  | 造价咨询人:
| (单位盖章) |  |  | (单位资质专用章)
法定代表人 或其授权人: |  |  | 法定代表人 或其授权人:
| (签字或盖章) |  |  | (签字或盖章)
编 制 人: |  |  | 复 核 人:
| (造价工程师签字盖专用章) |  |  | (造价工程师签字盖专用章)
编制时间: |  |  | 复核时间:

## 表10_2_2-12 招标控制价费用表
【表10.2.2-12】
招标控制价费用表
工程名称:南浔生态宜居排水系统改造工程-生态酒店体育场设施提升项目 |  |  |  |  | 第1页 共1页
序号 | 工程名称 | 金额(元) | 其中：（元） |  |  |  | 备注
|  |  | 暂估价 | 安全文明 施工基本费 | 规费 | 税金
1 | 网球场土建 | 3529815.00 |  | 33450.43 | 127417.31 | 291452.63
1.1 | 土建 | 3239945.00 |  | 29426.26 | 112330.38 | 267518.42
1.2 | 安装 | 289870.00 |  | 4024.17 | 15086.93 | 23934.21
合计 |  | 3529815 |  | 33450.43 | 127417.31 | 291452.63

## 1_表10_2_2-13 【不含单列】单位(专业)工程招
【表10.2.2-13】
单位（专业）工程招标控制价费用表
工程名称:网球场土建-土建 |  |  | 标段: | 第1页 共1页
序号 | 费用名称 |  | 计算公式 | 金额 (元) | 备注
1 | 分部分项工程费 |  | ∑(分部分项工程量×综合单价） | 2485543.94 | 见表10.2.2-16
1.1 | 其中 | 人工费+机械费 | ∑分部分项（定额人工费+定额机械费） | 336907.73
2 | 措施项目费 |  | （2.1+2.2） | 224552.61
2.1 | 施工技术措施项目费 |  | ∑(技措项目工程量×综合单价） | 195126.35 | 见表10.2.2-16
2.1.1 | 其中 | 人工费+机械费 | ∑技措项目（定额人工费+定额机械费） | 110980.54
2.2 | 施工组织措施项目费 |  | (1.1+2.1.1)×6.57% | 29426.26 | 见表10.2.2-20
2.2.1 | 其中 | 安全文明施工基本费 | (1.1+2.1.1)×6.57% | 29426.26 | 见表10.2.2-20
3 | 其他项目 |  | （3.1+3.2+3.3+3.4） | 150000.00
3.1 | 暂列金额 |  | 3.1.1+3.1.2+3.1.3 | 150000.00 | 见表10.2.2-21
3.1.1 | 其中 | 标化工地增加费 | 按招标文件规定额度列计 |  | 见表10.2.2-22
3.1.2 |  | 优质工程增加费 | 按招标文件规定额度列计 |  | 见表10.2.2-22
3.1.3 |  | 其他暂列金额 | 按招标文件规定额度列计 | 150000.00 | 见表10.2.2-22
3.2 | 暂估价 |  | 3.2.1+3.2.2+3.2.3 |  | 见表10.2.2-21
3.2.1 | 其中 | 材料（工程设备）暂估价 | 按招标文件规定额度列计 (或计入综合单价) |  | 见表10.2.2-23
3.2.2 |  | 专业工程暂估价 | 按招标文件规定额度列计 |  | 见表10.2.2-24
3.2.3 |  | 专项技术措施暂估价 | 按招标文件规定额度列计 |  | 见表10.2.2-25
3.3 | 计日工 |  | ∑计日工(暂估数量×综合单价） |  | 见表10.2.2-21
3.4 | 施工总承包服务费 |  | 3.4.1+3.4.2 |  | 见表10.2.2-21
3.4.1 | 其中 | 专业发包工程管理费 | ∑专业发包工程（暂估金额×费率） |  | 见表10.2.2-27
3.4.2 |  | 甲供材料设备管理费 | 甲供材料暂估金额×费率+甲供设备暂估金额×费率 |  | 见表10.2.2-27
4 | 规费 |  | (1.1+2.1.1)×25.08% | 112330.38
5 | 税金 |  | (1+2+3+4)×9% | 267518.42
招标控制价合计 |  |  | 1+2+3+4+5 | 3239945.00

## 1_表10_2_2-16 分部分项工程清单与计价表
【表10.2.2-16】
分部分项工程清单与计价表
单位(专业)工程名称:网球场土建-土建 | [5 empty] | 标段: |  |  | 第1页 共14页
序号 | 项目编码 | 项目名称 | 项目特征 | 计量 单位 | 工程量 | 金 额 (元) |  |  |  |  | 备注
[6 empty] | 综合单价 | 合价 | 其中
[8 empty] | 人工费 | 机械费 | 暂估价
| 0101 | A 土石方工程 |  |  |  |  | 28572.08 | 13800.21 | 10221.92
1 | 010101002002 | 挖一般土方 | 一般土方 1、土壤类别、地下水位：详地质勘察报告； 2、±0.00标高相当于高程4.2m 3、自然地坪标高：-0.5m（85国家高程3.7m）； 4、挖土深度：自行考虑，满足施工要求； | m3 | 180.60 | 5.41 | 977.05 | 316.05 | 500.26
2 | 010101003002 | 挖沟槽土方 | 沟槽土方 1、土壤类别、地下水位：详地质勘察报告； 2、基础类型：基础梁； 3、±0.00标高相当于高程4.2m 4、自然地坪标高：-0.5m（85国家高程3.7m）； 5、挖土深度：自行考虑，满足施工要求； | m3 | 503.20 | 6.83 | 3436.86 | 1439.15 | 1429.09
3 | 010101004002 | 挖基坑土方 | 基坑土方 1、土壤类别、地下水位：详地质勘察报告； 2、基础类型：桩承台基础等； 3、±0.00标高相当于高程4.2m 4、自然地坪标高：-0.5m（85国家高程3.7m）； 5、挖土深度：自行考虑，满足施工要求； | m3 | 282.10 | 7.52 | 2121.39 | 888.62 | 882.97
4 | 010103001002 | 回填方 | 回填土应选用采用压实性较好的素土，分层回填夯实，压实系数数不小于0.94，土方来源及运距由投标单位自行考虑 | m3 | 815.08 | 15.69 | 12788.61 | 10318.91 | 366.79
本页小计 | [6 empty] | 19323.91 | 12962.73 | 3179.11
【表10.2.2-16】
分部分项工程清单与计价表
单位(专业)工程名称:网球场土建-土建 | [5 empty] | 标段: |  |  | 第2页 共14页
序号 | 项目编码 | 项目名称 | 项目特征 | 计量 单位 | 工程量 | 金 额 (元) |  |  |  |  | 备注
[6 empty] | 综合单价 | 合价 | 其中
[8 empty] | 人工费 | 机械费 | 暂估价
5 | 010103002002 | 余方弃置 | 土方弃土外运及处置费用由投标单位在报价中自行考虑。 | m3 | 398.80 | 23.19 | 9248.17 | 837.48 | 7042.81
| 0103 | C 桩基工程 |  |  |  |  | 290721.80 | 10111.37 | 31417.06
6 | 010301002003 | 预制钢筋混凝土管桩 | 预应力高强混凝土管桩（抗压桩试验）（3根）： 1、桩型号：PC 400 A 95-10、11； 2、设计桩顶标高为-1.45m； 3、场地标高：-0.5m； 4、送桩深度0.95m； 5、采用静压法沉桩； 6、灌芯混凝土等级：C35微膨胀混凝土； 7、桩顶与承台连接按先张法预应力混凝土管桩《2010浙G22》图集第33页做法，其中灌芯砼长度为1m，其中钢筋笼、铁件及桩尖另计； 8、预应力管桩沉桩时应采取措施，防止桩顶管口被泥土堵塞； 9、土壤级别：由投标人根据地质勘察报告并结合现场情况自行确定； 10、施工及验收要求按规程《DB33/T1136-2017》及图集《2010浙G22》执行及图纸说明； 11、因试验桩测试需要对桩长进行增加或设置桩帽等费用综合考虑在清单报价中 含管桩内取土及打桩后土方回填等所有在内 | m | 63.00 | 157.65 | 9931.95 | 636.93 | 1989.54
本页小计 | [6 empty] | 19180.12 | 1474.41 | 9032.35
【表10.2.2-16】
分部分项工程清单与计价表
单位(专业)工程名称:网球场土建-土建 | [5 empty] | 标段: |  |  | 第3页 共14页
序号 | 项目编码 | 项目名称 | 项目特征 | 计量 单位 | 工程量 | 金 额 (元) |  |  |  |  | 备注
[6 empty] | 综合单价 | 合价 | 其中
[8 empty] | 人工费 | 机械费 | 暂估价
7 | 010301002004 | 预制钢筋混凝土管桩 | 预应力高强混凝土管桩： 1、桩型号：PC 400 A 95-10、11； 2、桩顶标高为-1.45m(0.00相当于黄海高程4.2m）； 3、场地标高-0.5m； 4、采用静压法沉桩； 5、送桩深度0.95m； 6、灌芯混凝土等级：C35微膨胀混凝土； 7、桩顶与承台连接按先张法预应力混凝土管桩《2010浙G22》图集第33页做法，其中灌芯砼长度为1m，其中钢筋笼、铁件及桩尖另计； 8、预应力管桩沉桩时应采取措施，防止桩顶管口被泥土堵塞； 9、土壤级别：由投标人根据地质勘察报告并结合现场情况自行确定； 10、施工及验收要求按规程《DB33/T1136-2017》及图集《2010浙G22》执行及图纸说明； 11、因试验桩测试需要对桩长进行增加或设置桩帽等费用综合考虑在清单报价中 含管桩内取土及打桩后土方回填等所有在内 | m | 2142.00 | 128.51 | 275268.42 | 8610.84 | 29045.52
8 | 010515004001 | 钢筋笼 | 桩钢筋笼 箍筋 三级钢 HPB300 | t | 0.032 | 4344.01 | 139.01 | 13.88 | 7.44
9 | 010515004002 | 钢筋笼 | 桩钢筋笼 三级钢 HRB400 | t | 0.985 | 4344.01 | 4278.85 | 427.12 | 229.13
10 | 010516002005 | 预埋铁件 | 预埋铁件：桩托板制安 | t | 0.086 | 9363.32 | 805.25 | 237.32 | 123.53
11 | 010301004001 | 截（凿）桩头 | 截（凿）桩 预应力混凝土预制桩，垃圾外运，运距自行考虑（发生时工程量按实计取） | 根 | 6 | 49.72 | 298.32 | 185.28 | 21.90
| 0104 | D 砌筑工程 |  |  |  |  | 28751.71 | 9008.34 | 156.55
本页小计 | [6 empty] | 280789.85 | 9474.44 | 29427.52
【表10.2.2-16】
分部分项工程清单与计价表
单位(专业)工程名称:网球场土建-土建 | [5 empty] | 标段: |  |  | 第4页 共14页
序号 | 项目编码 | 项目名称 | 项目特征 | 计量 单位 | 工程量 | 金 额 (元) |  |  |  |  | 备注
[6 empty] | 综合单价 | 合价 | 其中
[8 empty] | 人工费 | 机械费 | 暂估价
12 | 010401001002 | 砖基础 | 0.000以下墙体： 1、采用200厚MU15砼实心砖，M10水泥砂浆实砌； 2、采用20厚1：2聚合物水泥砂浆防潮层； 3、在-0.060标高处设20厚1：2.5水泥砂浆防潮层一道，内掺5%防水剂 | m3 | 14.70 | 730.53 | 10738.79 | 3328.08 | 68.94
13 | 010401004002 | 多孔砖墙 | ±0.00以上200厚： 1、砖品种、规格、强度等级：Mu10煤矸石多孔砖，规格型号(200mmX115mmX90mm)； 2、墙厚：200mm； 3、砂浆强度等级、配合比：M7.5混合砂浆砌筑； | m3 | 47.10 | 382.44 | 18012.92 | 5680.26 | 87.61
| 0105 | E 混凝土及钢筋混凝土工程 |  |  |  |  | 332664.20 | 43211.25 | 2395.30
14 | 010501001002 | 垫层 | 1.混凝土类别：现浇混凝土 2.混凝土强度等级：C15 | m3 | 36.30 | 435.23 | 15798.85 | 1604.82 | 23.60
15 | 010501005002 | 桩承台基础 | 1、混凝土种类：商品混凝土 2、混凝土强度等级：C30 3、具体材料详结施说明及施工图纸 | m3 | 77.70 | 468.42 | 36396.23 | 2020.20 | 16.32
16 | 010501003001 | 围网立柱基础 | 1、混凝土种类：商品混凝土 2、混凝土强度等级：C25 3、具体材料详结施说明及施工图纸 | m3 | 14.40 | 455.29 | 6556.18 | 374.40 | 3.02
17 | 010503001002 | 基础梁 | 1、混凝土种类：商品混凝土 2、混凝土强度等级：C30 3、具体材料详结施说明及施工图纸 | m3 | 81.89 | 475.21 | 38914.95 | 2405.93 | 28.66
本页小计 | [6 empty] | 126417.92 | 15413.69 | 228.15
【表10.2.2-16】
分部分项工程清单与计价表
单位(专业)工程名称:网球场土建-土建 | [5 empty] | 标段: |  |  | 第5页 共14页
序号 | 项目编码 | 项目名称 | 项目特征 | 计量 单位 | 工程量 | 金 额 (元) |  |  |  |  | 备注
[6 empty] | 综合单价 | 合价 | 其中
[8 empty] | 人工费 | 机械费 | 暂估价
18 | 010502001002 | 矩形柱 | 1、混凝土种类：商品混凝土 2、混凝土强度等级：C30 3、具体材料详结施说明及施工图纸 | m3 | 14.60 | 553.75 | 8084.75 | 1383.35 | 5.11
19 | 010502003002 | 异形柱 | 1、混凝土种类：商品混凝土 2、混凝土强度等级：C30 3、具体材料详结施说明及施工图纸 | m3 | 10.02 | 553.75 | 5548.58 | 949.40 | 3.51
20 | 010502002002 | 构造柱 | 1、混凝土种类：商品混凝土 2、混凝土强度等级：C25 3、具体材料详结施说明及施工图纸 | m3 | 6.62 | 596.81 | 3950.88 | 1064.43 | 3.51
21 | 010503002003 | 矩形梁 | 1、混凝土种类：商品混凝土 2、混凝土强度等级：C30 3、具体材料详结施说明及施工图纸 | m3 | 33.04 | 487.40 | 16103.70 | 1309.71 | 11.56
22 | 010503002004 | 斜梁 | 1、混凝土种类：商品混凝土 2、混凝土强度等级：C30 3、具体材料详结施说明及施工图纸 | m3 | 3.70 | 492.70 | 1822.99 | 156.51 | 1.30
23 | 010505003003 | 斜板 | 1、混凝土种类：商品混凝土 2、混凝土强度等级：C30 3、具体材料详结施说明及施工图纸 | m3 | 11.00 | 507.80 | 5585.80 | 552.97 | 7.92
24 | 010505003004 | 平板 | 1、混凝土种类：商品混凝土 2、混凝土强度等级：C30 3、具体材料详结施说明及施工图纸 | m3 | 35.00 | 499.49 | 17482.15 | 1601.60 | 25.20
25 | 010505008002 | 雨篷、悬挑板、阳台板 | 1、混凝土种类：商品混凝土 2、混凝土强度等级：C25 3、具体材料详结施说明及施工图纸 | m3 | 0.19 | 525.85 | 99.91 | 14.55 | 0.10
本页小计 | [6 empty] | 58678.76 | 7032.52 | 58.21
【表10.2.2-16】
分部分项工程清单与计价表
单位(专业)工程名称:网球场土建-土建 | [5 empty] | 标段: |  |  | 第6页 共14页
序号 | 项目编码 | 项目名称 | 项目特征 | 计量 单位 | 工程量 | 金 额 (元) |  |  |  |  | 备注
[6 empty] | 综合单价 | 合价 | 其中
[8 empty] | 人工费 | 机械费 | 暂估价
26 | 010505007002 | 天沟(檐沟）、挑檐板 | 1、混凝土种类：商品混凝土 2、混凝土强度等级：C30 3、具体材料详结施说明及施工图纸 | m3 | 3.00 | 553.25 | 1659.75 | 265.86 | 4.89
27 | 010506001002 | 直形楼梯 | 1、混凝土种类：商品混凝土 2、混凝土强度等级：C25 3、具体材料详结施说明及施工图纸 | m2 | 19.90 | 124.48 | 2477.15 | 335.51 | 2.59
28 | 010503004002 | 圈梁 | 1、混凝土种类：商品混凝土 2、混凝土强度等级：C25 3、具体材料详结施说明及施工图纸 | m3 | 1.23 | 540.24 | 664.50 | 132.69 | 0.65
29 | 010503005002 | 过梁 | 1、混凝土种类：商品混凝土 2、混凝土强度等级：C25 3、具体材料详结施说明及施工图纸 | m3 | 0.31 | 540.24 | 167.47 | 33.44 | 0.16
30 | 010507007006 | 其他构件（窗台梁） | 1、混凝土种类：商品混凝土 2、混凝土强度等级：C20 3、具体材料详结施说明及施工图纸 | m3 | 0.13 | 606.71 | 78.87 | 20.19 | 0.07
31 | 010507001003 | 散水 | 外墙散水：(宽度=600) 1、20厚1：2.5水泥砂浆压实赶光 2、素水泥浆一道（内掺建筑胶） 3、60厚C15混凝土 4、150厚粒径5~32卵石灌M2.5混合砂浆 做法详见节点《02J003》-3/5沿外墙及纵向@6000留20宽伸缩缝，油膏嵌缝。 | m2 | 12.20 | 100.38 | 1224.64 | 397.72 | 4.27
本页小计 | [6 empty] | 6272.38 | 1185.41 | 12.63
【表10.2.2-16】
分部分项工程清单与计价表
单位(专业)工程名称:网球场土建-土建 | [5 empty] | 标段: |  |  | 第7页 共14页
序号 | 项目编码 | 项目名称 | 项目特征 | 计量 单位 | 工程量 | 金 额 (元) |  |  |  |  | 备注
[6 empty] | 综合单价 | 合价 | 其中
[8 empty] | 人工费 | 机械费 | 暂估价
32 | 010507001004 | 坡道 | 1、15厚1：2.5水泥彩色石子地面，表面抹光打蜡 2、20厚1：3水泥砂浆结合层;干后卧分格条，分格条打眼穿22号镀锌低碳钢丝，水泥浆八字角卧牢，每米打4眼 3、界面砂浆一道 4、100厚C20素混凝土 | m2 | 30.00 | 197.62 | 5928.60 | 3022.20 | 175.80
33 | 010515001008 | 现浇构件钢筋 | 现浇构件圆钢筋 HPB300 直径（mm以内）10 | t | 0.310 | 4757.22 | 1474.74 | 223.58 | 6.61
34 | 010515001009 | 现浇构件钢筋 | 现浇构件带肋钢筋 HRB400以内 直径（mm以内）10 | t | 6.948 | 4337.56 | 30137.37 | 4166.16 | 149.03
35 | 010515001010 | 现浇构件钢筋 | 现浇构件带肋钢筋 HRB400以内 直径（mm以内）18 | t | 14.172 | 4198.44 | 59500.29 | 7318.42 | 796.75
36 | 010515001011 | 现浇构件钢筋 | 现浇构件带肋钢筋 HRB400以内 直径（mm以内）25 | t | 7.432 | 3949.25 | 29350.83 | 2636.72 | 340.24
37 | 010515001012 | 现浇构件钢筋 | 箍筋 带肋钢筋 HRB400以内 直径（mm以内）10 | t | 7.101 | 5114.47 | 36317.85 | 8471.28 | 368.47
38 | 010515001013 | 现浇构件钢筋 | 箍筋 带肋钢筋 HRB400以内 直径（mm以内）14 | t | 0.605 | 4415.73 | 2671.52 | 414.80 | 14.89
39 | 010515001014 | 现浇构件钢筋 | 砌体内加固钢筋 | t | 0.350 | 5865.83 | 2053.04 | 623.11 | 17.83
40 | Z010515011003 | 钢筋连接 | 钢筋连接 焊接 直径大小及焊接方式由投标单位综合考虑报价 | 个 | 431 | 5.85 | 2521.35 | 1672.28 | 379.28
41 | Z010515011004 | 钢筋连接 | 钢筋连接 机械连接 直径大小及焊接方式由投标单位综合考虑报价 | 个 | 9 | 10.14 | 91.26 | 39.42 | 3.96
| 0106 | F 金属结构工程 |  |  |  |  | 1072.50 | 391.21
本页小计 | [6 empty] | 170046.85 | 28587.97 | 2252.86
【表10.2.2-16】
分部分项工程清单与计价表
单位(专业)工程名称:网球场土建-土建 | [5 empty] | 标段: |  |  | 第8页 共14页
序号 | 项目编码 | 项目名称 | 项目特征 | 计量 单位 | 工程量 | 金 额 (元) |  |  |  |  | 备注
[6 empty] | 综合单价 | 合价 | 其中
[8 empty] | 人工费 | 机械费 | 暂估价
42 | 010607005002 | 砌块墙钢丝网加固 | 砌体与砼结构交接处，粉刷层内加钢丝网带加强，宽度不小于500mm，做法参《2005浙G31》图集14页。 | m2 | 88.71 | 12.09 | 1072.50 | 391.21
| 0108 | H 门窗工程 |  |  |  |  | 21150.55 | 1216.01 | 3.34
43 | 010802004003 | 防盗门 | 成品防盗门： 1、名称：M1024； 2、洞口尺寸：1000mm*2400mm； 3、包括门锁、合页等所有配件； 具体做法及要求详见图纸 | 樘 | 3 | 1403.64 | 4210.92 | 318.57 | 1.53
44 | 010802004004 | 防盗门 | 成品防盗门： 1、名称：M1524； 2、洞口尺寸：1500mm*2400mm； 3、包括门锁、合页等所有配件； 具体做法及要求详见图纸 | 樘 | 1 | 2111.54 | 2111.54 | 164.37 | 0.77
45 | 010802001001 | 金属（塑钢）门 | 90系列电子感应门TLM2424： 1、框扇材质：隔热铝合金型材密封框； 2、玻璃种类、厚度：5+9A+5（玻璃为钢化玻璃）； 3、尺寸分割及开启方式详见图纸及相关要求；窗型材壁厚不小于2mm 4、二次深化费用及安全玻璃自行综合考虑报价；具体做法及要求详见图纸 含电子感应系统、五金配件等所有辅材在内 | m2 | 5.76 | 1000.61 | 5763.51 | 404.99 | 1.04
本页小计 | [6 empty] | 13158.47 | 1279.14 | 3.34
【表10.2.2-16】
分部分项工程清单与计价表
单位(专业)工程名称:网球场土建-土建 | [5 empty] | 标段: |  |  | 第9页 共14页
序号 | 项目编码 | 项目名称 | 项目特征 | 计量 单位 | 工程量 | 金 额 (元) |  |  |  |  | 备注
[6 empty] | 综合单价 | 合价 | 其中
[8 empty] | 人工费 | 机械费 | 暂估价
46 | 010807001003 | 金属（塑钢、断桥）窗 | 45系列铝合金上悬窗： 1、框扇材质：隔热铝合金型材密封框； 2、玻璃种类、厚度：5+9A+5（玻璃为钢化玻璃）； 3、尺寸分割及开启方式详见图纸及相关要求；窗型材壁厚不小于2mm 4、二次深化费用及安全玻璃自行综合考虑报价；具体做法及要求详见图纸 含五金配件等所有辅材在内 | m2 | 7.62 | 710.64 | 5415.08 | 206.35
47 | 010807001004 | 金属（塑钢、断桥）窗 | 80系列铝合金固定窗： 1、框扇材质：隔热铝合金型材密封框； 2、玻璃种类、厚度：5+9A+5（玻璃为钢化玻璃）； 3、尺寸分割及开启方式详见图纸及相关要求；窗型材壁厚不小于2mm 4、二次深化费用及安全玻璃自行综合考虑报价；具体做法及要求详见图纸 含五金配件等所有辅材在内 | m2 | 7.50 | 486.60 | 3649.50 | 121.73
| 0109 | J 屋面及防水工程 |  |  |  |  | 40493.49 | 6371.71 | 59.15
48 | 010901001002 | 瓦屋面 | 屋面1： 1、430*320深灰色混凝土瓦 2、30X30挂瓦条.(木材防腐处理) 3、30X50顺水条@600.(木材防腐处理) 4、20厚1：3水泥砂浆找平层 | m2 | 103.20 | 90.97 | 9388.10 | 2226.02 | 20.64
49 | 010902003002 | 屋面刚性层 | 雨棚： 20厚1：3水泥砂浆掺5%防水剂 | m2 | 1.90 | 24.29 | 46.15 | 19.74 | 0.38
本页小计 | [6 empty] | 18498.83 | 2573.84 | 21.02
【表10.2.2-16】
分部分项工程清单与计价表
单位(专业)工程名称:网球场土建-土建 | [5 empty] | 标段: |  |  | 第10页 共14页
序号 | 项目编码 | 项目名称 | 项目特征 | 计量 单位 | 工程量 | 金 额 (元) |  |  |  |  | 备注
[6 empty] | 综合单价 | 合价 | 其中
[8 empty] | 人工费 | 机械费 | 暂估价
50 | 010902007002 | 屋面天沟、檐沟 | 檐沟：C20轻集料混凝找坡 i=1%，最薄处30; | m2 | 44.86 | 18.07 | 810.62 | 266.02 | 38.13
51 | 010903002003 | 墙面涂膜防水 | 砖基础：1.5厚JSⅡ型防水涂膜一道 | m2 | 73.50 | 31.61 | 2323.34 | 365.30
52 | 010903002004 | 墙面涂膜防水 | 外墙1：1.5厚聚合物水泥防水涂料 | m2 | 396.30 | 31.61 | 12527.04 | 1969.61
53 | 010902002003 | 屋面涂膜防水 | 屋面1：2.0厚聚合物水泥防水涂料 | m2 | 103.20 | 36.87 | 3804.98 | 511.87
54 | 010902001003 | 屋面卷材防水 | 屋面1：2层(3+3)厚SBS改性沥青防水卷材 | m2 | 103.20 | 67.13 | 6927.82 | 551.09
55 | 010902002004 | 屋面涂膜防水 | 檐沟：2.0厚聚合物水泥防水涂料 | m2 | 44.86 | 36.87 | 1653.99 | 222.51
56 | 010902001004 | 屋面卷材防水 | 檐沟：2层(3+3)厚SBS改性沥青防水卷材 | m2 | 44.86 | 67.13 | 3011.45 | 239.55
| 0110 | K 保温、隔热、防腐工程 |  |  |  |  | 3436.56 | 533.54 | 1.03
57 | 011001001002 | 保温隔热屋面 | 屋面1：40mm厚阻燃型挤塑聚苯板保温层 | m2 | 103.20 | 33.30 | 3436.56 | 533.54 | 1.03
| 0111 | L 楼地面装饰工程 |  |  |  |  | 1339317.76 | 127640.89 | 15818.32
58 | 011101002003 | 现浇水磨石楼地面 | 地面1： 1、15厚1：2.5水泥彩色石子地面，表面抹光打蜡 2、20厚1：3水泥砂浆结合层;干后卧分格条，分格条打眼穿22号镀锌低碳钢丝，水泥浆八字角卧牢，每米打4眼 3、界面砂浆一道 4、100厚C20素混凝土 | m2 | 107.80 | 197.62 | 21303.44 | 10859.77 | 631.71
本页小计 | [6 empty] | 55799.24 | 15519.26 | 670.87
【表10.2.2-16】
分部分项工程清单与计价表
单位(专业)工程名称:网球场土建-土建 | [5 empty] | 标段: |  |  | 第11页 共14页
序号 | 项目编码 | 项目名称 | 项目特征 | 计量 单位 | 工程量 | 金 额 (元) |  |  |  |  | 备注
[6 empty] | 综合单价 | 合价 | 其中
[8 empty] | 人工费 | 机械费 | 暂估价
59 | 011106005002 | 现浇水磨石楼梯面层 | 楼梯： 1、15厚1：2.5水泥彩色石子地面，表面抹光打蜡，上做防滑条，做法详见《22J403-1》； 2、20厚1：3水泥砂浆结合层， 3、钢筋混凝土梯板上刷界面剂一道。 | m2 | 19.90 | 305.22 | 6073.88 | 4051.84 | 184.27
60 | 011103002002 | 橡胶板卷材楼地面 | 地面2： 1、5厚弹性丙烯酸网球场专业面层（含划线等所有在内） 2、30厚AC-10细粒式沥青 3、50厚AC-20中粒式沥青 4、250厚C30细石混凝土 面层做法详见专项深化图纸 | m2 | 3542.60 | 357.76 | 1267400.58 | 90725.99 | 13426.45
61 | 011101002004 | 现浇水磨石楼地面 | 楼面1： 1、15厚1：2.5水泥彩色石子地面，表面抹光打蜡 2、20厚1：3水泥砂浆结合层;干后卧分格条，分格条打眼穿22号镀锌低碳钢丝，水泥浆八字角卧牢，每米打4眼 3、界面砂浆一道 | m2 | 214.40 | 152.78 | 32756.03 | 20651.01 | 1241.38
62 | 01B001 | 沥青混凝土路面 | 停车场地面： 1、40厚AC-16(C)中粒式沥青混凝土 2、粘层沥青 3、60厚AC-25(C)粗粒式沥青混凝土 4、下封层 5、10厚乳化沥青透层 6、150厚水泥稳定砾石层，密实度≥95%(水泥含量5%)抗压强度3.0mpa 7、100厚级配碎石垫层 | m2 | 63.80 | 174.93 | 11160.53 | 955.09 | 328.57
本页小计 | [6 empty] | 1317391.02 | 116383.93 | 15180.67
【表10.2.2-16】
分部分项工程清单与计价表
单位(专业)工程名称:网球场土建-土建 | [5 empty] | 标段: |  |  | 第12页 共14页
序号 | 项目编码 | 项目名称 | 项目特征 | 计量 单位 | 工程量 | 金 额 (元) |  |  |  |  | 备注
[6 empty] | 综合单价 | 合价 | 其中
[8 empty] | 人工费 | 机械费 | 暂估价
63 | 011105001002 | 水泥砂浆踢脚线 | 1、10厚1：2.5水泥砂浆高120 2、10厚1：3水泥砂浆打底扫毛划出纹道 3、墙体(基层墙体加界面剂一道) | m2 | 9.90 | 62.96 | 623.30 | 397.19 | 5.94
| 0112 | M 墙、柱面装饰与隔断、幕墙工程 |  |  |  |  | 26109.10 | 11169.61 | 268.93
64 | 011201001003 | 墙面一般抹灰 | 内墙1： 1、20厚1：3水泥砂浆分层赶平； 2、墙体(基层墙体加界面剂一道) | m2 | 285.40 | 35.66 | 10177.36 | 5448.29 | 165.53
65 | 011202001002 | 柱、梁面一般抹灰 | 内墙1： 1、20厚1：3水泥砂浆分层赶平； 2、墙体(基层墙体加界面剂一道) | m2 | 77.10 | 43.08 | 3321.47 | 1968.36 | 43.95
66 | 011201001004 | 墙面一般抹灰 | 外墙1：15厚1：3防水水泥砂浆(内掺5%防水剂)基层找平 | m2 | 396.30 | 31.82 | 12610.27 | 3752.96 | 59.45
| 0113 | N 天棚工程 |  |  |  |  | 46.34 | 25.57 | 0.32
67 | 011301001002 | 天棚抹灰 | 雨棚板底：20厚1：3水泥砂浆底 | m2 | 1.90 | 24.39 | 46.34 | 25.57 | 0.32
| 0114 | P 油漆、涂料、裱糊工程 |  |  |  |  | 64554.93 | 24672.49 | 81.44
68 | 011407002004 | 天棚喷刷涂料 | 梯板底： 1、板底打磨平整. 2、10厚白水泥掺建筑胶分层批平. 3、白色水性无机内墙涂料(二度) | m2 | 22.80 | 37.60 | 857.28 | 463.75 | 3.88
本页小计 | [6 empty] | 27636.02 | 12056.12 | 279.07
【表10.2.2-16】
分部分项工程清单与计价表
单位(专业)工程名称:网球场土建-土建 | [5 empty] | 标段: |  |  | 第13页 共14页
序号 | 项目编码 | 项目名称 | 项目特征 | 计量 单位 | 工程量 | 金 额 (元) |  |  |  |  | 备注
[6 empty] | 综合单价 | 合价 | 其中
[8 empty] | 人工费 | 机械费 | 暂估价
69 | 011407001003 | 墙面喷刷涂料 | 内墙1： 1、白色水性无机内墙涂料(二度) 2、2厚白水泥掺建筑胶批面; | m2 | 362.50 | 27.08 | 9816.50 | 6010.25
70 | 011407001004 | 墙面喷刷涂料 | 外墙1：外墙真石漆涂料 | m2 | 396.30 | 87.20 | 34557.36 | 7779.37
71 | 011407002005 | 天棚喷刷涂料 | 天棚1： 1、外墙涂料刷白一底二度面。 2、10厚白水泥掺建筑胶分层批平. 3、板底打磨平整. | m2 | 331.40 | 44.15 | 14631.31 | 7880.69 | 56.34
72 | 011407002006 | 天棚喷刷涂料 | 天棚2： 1、白色水性无机内墙涂料(二度) 2、10厚白水泥掺建筑胶分层批平. 3、板底打磨平整. | m2 | 124.80 | 37.60 | 4692.48 | 2538.43 | 21.22
| 0115 | Q 其他装饰工程 |  |  |  |  | 308652.92 | 46817.66 | 5781.43
73 | 011503008003 | 玻璃栏板 | 楼梯玻璃栏杆： 1、H=1200mm； 2、不锈钢栏杆扶手，6+0.76PVB+6钢化夹层玻璃，80*10不锈钢板立柱，Φ50*3不锈钢管扶手，Φ15不锈钢棒 3、含预埋件、驳接件等所有配件在内 玻璃栏杆做法参22J403-1 C4/2-29，埋件做法M6/6-19 | m | 21.20 | 758.27 | 16075.32 | 2341.54 | 180.41
本页小计 | [6 empty] | 79772.97 | 26550.28 | 257.97
【表10.2.2-16】
分部分项工程清单与计价表
单位(专业)工程名称:网球场土建-土建 | [5 empty] | 标段: |  |  | 第14页 共14页
序号 | 项目编码 | 项目名称 | 项目特征 | 计量 单位 | 工程量 | 金 额 (元) |  |  |  |  | 备注
[6 empty] | 综合单价 | 合价 | 其中
[8 empty] | 人工费 | 机械费 | 暂估价
74 | 011503008004 | 玻璃栏板 | 平台玻璃栏杆： 1、H=1200mm； 2、不锈钢栏杆扶手，6+0.76PVB+6钢化夹层玻璃，80*10不锈钢板立柱@1100mm，Φ60*3不锈钢管扶手，1.2厚不锈钢封边条 具体做法参22J403-1 PC2/3-54 含预埋件等所有在内，预埋件做法详见22J403-1 M5/5-19 | m | 109.00 | 612.17 | 66726.53 | 12039.05 | 927.59
75 | 01B002 | 球场围网 | 网球场围网（含铝合金门M1222）：高度4m，上中下横档采用60热镀锌钢管壁厚2.0mm，Φ76热镀锌钢管立柱壁厚2.5mm@3000mm，45*45mm铁丝网，丝径2.1/3.6mm，围栏采用PE包塑围网，含基础预埋件、钢结构扣件、螺栓等，具体做法详见专项深化图纸 | m2 | 1730.90 | 125.86 | 217851.07 | 32437.07 | 4673.43
76 | 01B003 | 网球场拦网 | 网球场拦网： 标配：网球柱（优质加强型结构铝合金型材、表面经超耐候纯聚脂粉末喷涂）、含预埋件、主柱摇把等所有辅材在内 地面高度：1070mm 网柱规格：长90×宽90，壁厚4mm，预埋深度400mm 颜色：森林绿 适用范围：国际级专业网球赛事 具体做法详见专项深化图纸 | 套 | 4 | 2000.00 | 8000.00
本页小计 | [6 empty] | 292577.60 | 44476.12 | 5601.02
合计 | [6 empty] | 2485543.94 | 294969.86 | 66204.79

## 1_表10_2_2-16 施工技术措施项目清单与计价表
【表10.2.2-16】
施工技术措施项目清单与计价表
单位(专业)工程名称:网球场土建-土建 | [5 empty] | 标段: |  |  | 第1页 共3页
序号 | 项目编码 | 项目名称 | 项目特征 | 计量 单位 | 工程量 | 金 额 (元) |  |  |  |  | 备注
[6 empty] | 综合单价 | 合价 | 其中
[8 empty] | 人工费 | 机械费 | 暂估价
| 011701 | S.1脚手架工程（编码：011701) |  |  | 0 |  | 11748.24 | 7560.51 | 532.73
1 | 011701001004 | 综合脚手架 | 混凝土结构综合脚手架 檐高7m以内 ~层高6m以内 | m2 | 352.80 | 20.74 | 7317.07 | 4484.09 | 377.50
2 | 011701006002 | 装饰脚手架 | 装饰脚手架 ~基本层3.6m～5.2m | m2 | 352.80 | 12.56 | 4431.17 | 3076.42 | 155.23
| 011702 | S.2混凝土模板及支架（撑）（编码：011702） |  |  | 0 |  | 140967.30 | 82186.59 | 872.65
3 | 01B001 | 模板支撑架 | （地上）模板支撑架，支模高度5m以内，支撑架按承插型盘扣式钢管或承插型轮扣式钢管、材料（含顶托及底座）租赁时间由投标单位自行考虑报价 | m3 | 1587.23 | 16.16 | 25649.64 | 16983.36 | 269.83
4 | 011702001005 | 基础 | 现浇混凝土模板 基础垫层模板 | m2 | 113.50 | 46.27 | 5251.65 | 3212.05 | 111.23
5 | 011702001006 | 基础 | 现浇混凝土 桩承台基础 复合木模 | m2 | 182.20 | 41.85 | 7625.07 | 3822.56 | 147.58
6 | 011702001007 | 基础 | 现浇混凝土 围网立柱基础 复合木模 | m2 | 144.00 | 41.87 | 6029.28 | 3021.12 | 116.64
7 | 011702001008 | 基础 | 混凝土包柱 复合木模 | m2 | 72.93 | 52.13 | 3801.84 | 2074.86 | 134.19
8 | 011702005001 | 基础梁 | 现浇混凝土 基础梁 复合木模 | m2 | 534.10 | 56.00 | 29909.60 | 17171.32 | 32.05
9 | 011702002002 | 矩形柱 | 现浇砼矩形柱 模板~位于支撑架处，钢管及扣件租赁时间投标单位自行考虑报价，结算不做调整 | m2 | 145.20 | 66.72 | 9687.74 | 5359.33 | 8.71
本页小计 | [6 empty] | 99703.06 | 59205.11 | 1352.96
【表10.2.2-16】
施工技术措施项目清单与计价表
单位(专业)工程名称:网球场土建-土建 | [5 empty] | 标段: |  |  | 第2页 共3页
序号 | 项目编码 | 项目名称 | 项目特征 | 计量 单位 | 工程量 | 金 额 (元) |  |  |  |  | 备注
[6 empty] | 综合单价 | 合价 | 其中
[8 empty] | 人工费 | 机械费 | 暂估价
10 | 011702004002 | 异形柱 | 现浇砼圆形柱 模板~位于支撑架处，钢管及扣件租赁时间投标单位自行考虑报价，结算不做调整 | m2 | 40.10 | 89.51 | 3589.35 | 2177.03 | 3.21
11 | 011702006003 | 矩形梁 | 现浇砼矩形梁 模板~~位于支撑架处，钢管及扣件租赁时间投标单位自行考虑报价，结算不做调整 | m2 | 335.87 | 61.05 | 20504.86 | 11678.20 | 20.15
12 | 011702006004 | 矩形梁（斜梁） | 现浇砼矩形斜梁 模板~~位于支撑架处，钢管及扣件租赁时间投标单位自行考虑报价，结算不做调整 | m2 | 34.83 | 72.67 | 2531.10 | 1525.90 | 2.09
13 | 011702016003 | 平板 | 现浇砼平板 模板~~位于支撑架处，钢管及扣件租赁时间投标单位自行考虑报价，结算不做调整 | m2 | 291.40 | 38.55 | 11233.47 | 5953.30 | 14.57
14 | 011702016004 | 斜板 | 现浇砼斜板 模板~~位于支撑架处，钢管及扣件租赁时间投标单位自行考虑报价，结算不做调整 | m2 | 89.40 | 50.42 | 4507.55 | 2570.25 | 5.36
15 | 011702009002 | 过梁 | 现浇砼过梁 模板~~位于支撑架处，钢管及扣件租赁时间投标单位自行考虑报价，结算不做调整 | m2 | 6.30 | 91.55 | 576.77 | 368.68 | 0.38
16 | 011702008002 | 圈梁 | 现浇砼圈梁 模板~~位于支撑架处，钢管及扣件租赁时间投标单位自行考虑报价，结算不做调整 | m2 | 23.30 | 73.95 | 1723.04 | 995.14 | 1.40
17 | 011702022002 | 天沟、檐沟 | 现浇砼檐沟 模板~~位于支撑架处，钢管及扣件租赁时间投标单位自行考虑报价，结算不做调整 | m2 | 42.60 | 101.79 | 4336.25 | 2584.97 | 2.56
本页小计 | [6 empty] | 49002.39 | 27853.47 | 49.72
【表10.2.2-16】
施工技术措施项目清单与计价表
单位(专业)工程名称:网球场土建-土建 | [5 empty] | 标段: |  |  | 第3页 共3页
序号 | 项目编码 | 项目名称 | 项目特征 | 计量 单位 | 工程量 | 金 额 (元) |  |  |  |  | 备注
[6 empty] | 综合单价 | 合价 | 其中
[8 empty] | 人工费 | 机械费 | 暂估价
18 | 011702023002 | 雨篷、悬挑板、阳台板 | 雨棚 模板~~位于支撑架处，钢管及扣件租赁时间投标单位自行考虑报价，结算不做调整 | m2 | 1.90 | 132.93 | 252.57 | 176.26 | 0.23
19 | 011702024002 | 楼梯 | 现浇砼楼梯 模板~~位于支撑架处，钢管及扣件租赁时间投标单位自行考虑报价，结算不做调整 | m2 | 19.90 | 183.75 | 3656.63 | 2451.68 | 2.39
20 | 011702025002 | 其他现浇构件 | 现浇砼小型构件 模板~~位于支撑架处，钢管及扣件租赁时间投标单位自行考虑报价，结算不做调整 | m2 | 1.30 | 77.61 | 100.89 | 60.58 | 0.08
| 011705 | S.5大型机械设备进出场及安拆（编码：011705) |  |  |  |  | 35754.64 | 8030.00 | 15768.00
21 | 011705001001 | 大型机械设备进出场及安拆 | 大型机械进出场及安拆费用，投标单位自行考虑报价，结算包干不作调整 | 项 | 1 | 35754.64 | 35754.64 | 8030.00 | 15768.00
| 011706 | S.6施工排水、降水（编码：011706) |  |  |  |  | 6656.17 | 2046.87 | 3334.85
22 | 011706002002 | 排水、降水 | 基础施工降排水，挖土期间应确保坑内土体处于较干燥状态，降排水时间满足设计要求，抽排水措施及时间由投标单位综合考虑报价，结算不做调整 | 项 | 1 | 6656.17 | 6656.17 | 2046.87 | 3334.85
本页小计 | [6 empty] | 46420.90 | 12765.39 | 19105.55
合计 | [6 empty] | 195126.35 | 99823.97 | 20508.23

## 2_表10_2_2-13 【不含单列】单位(专业)工程招
【表10.2.2-13】
单位（专业）工程招标控制价费用表
工程名称:网球场土建-安装 |  |  | 标段: | 第1页 共1页
序号 | 费用名称 |  | 计算公式 | 金额 (元) | 备注
1 | 分部分项工程费 |  | ∑(分部分项工程量×综合单价） | 242702.09 | 见表10.2.2-16
1.1 | 其中 | 人工费+机械费 | ∑分部分项（定额人工费+定额机械费） | 48366.72
2 | 措施项目费 |  | （2.1+2.2） | 8146.60
2.1 | 施工技术措施项目费 |  | ∑(技措项目工程量×综合单价） | 4058.40 | 见表10.2.2-16
2.1.1 | 其中 | 人工费+机械费 | ∑技措项目（定额人工费+定额机械费） | 888.69
2.2 | 施工组织措施项目费 |  | (1.1+2.1.1)×8.3% | 4088.20 | 见表10.2.2-20
2.2.1 | 其中 | 安全文明施工基本费 | (1.1+2.1.1)×8.17% | 4024.17 | 见表10.2.2-20
3 | 其他项目 |  | （3.1+3.2+3.3+3.4）
3.1 | 暂列金额 |  | 3.1.1+3.1.2+3.1.3 |  | 见表10.2.2-21
3.1.1 | 其中 | 标化工地增加费 | 按招标文件规定额度列计 |  | 见表10.2.2-22
3.1.2 |  | 优质工程增加费 | 按招标文件规定额度列计 |  | 见表10.2.2-22
3.1.3 |  | 其他暂列金额 | 按招标文件规定额度列计 |  | 见表10.2.2-22
3.2 | 暂估价 |  | 3.2.1+3.2.2+3.2.3 |  | 见表10.2.2-21
3.2.1 | 其中 | 材料（工程设备）暂估价 | 按招标文件规定额度列计 (或计入综合单价) |  | 见表10.2.2-23
3.2.2 |  | 专业工程暂估价 | 按招标文件规定额度列计 |  | 见表10.2.2-24
3.2.3 |  | 专项技术措施暂估价 | 按招标文件规定额度列计 |  | 见表10.2.2-25
3.3 | 计日工 |  | ∑计日工(暂估数量×综合单价） |  | 见表10.2.2-21
3.4 | 施工总承包服务费 |  | 3.4.1+3.4.2 |  | 见表10.2.2-21
3.4.1 | 其中 | 专业发包工程管理费 | ∑专业发包工程（暂估金额×费率） |  | 见表10.2.2-27
3.4.2 |  | 甲供材料设备管理费 | 甲供材料暂估金额×费率+甲供设备暂估金额×费率 |  | 见表10.2.2-27
4 | 规费 |  | (1.1+2.1.1)×30.63% | 15086.93
5 | 税金 |  | (1+2+3+4)×9% | 23934.21
招标控制价合计 |  |  | 1+2+3+4+5 | 289870.00

## 2_表10_2_2-16 分部分项工程清单与计价表
【表10.2.2-16】
分部分项工程清单与计价表
单位(专业)工程名称:网球场土建-安装 | [5 empty] | 标段: |  |  | 第1页 共4页
序号 | 项目编码 | 项目名称 | 项目特征 | 计量 单位 | 工程量 | 金 额 (元) |  |  |  |  | 备注
[6 empty] | 综合单价 | 合价 | 其中
[8 empty] | 人工费 | 机械费 | 暂估价
|  | 电气 |  |  |  |  | 183902.63 | 33732.69 | 4027.12
1 | 030404017001 | 配电箱 | 普通照明配电箱AL，焊压铜接线端子安装（含电子元器件安装） | 台 | 1 | 1199.77 | 1199.77 | 137.09
2 | 030404017002 | 配电箱 | 控制电柜AL1，基础槽钢制安，焊压铜接线端子安装（含电子元器件安装，支持手机APP控制 ） | 台 | 1 | 5940.75 | 5940.75 | 486.75 | 99.96
3 | 030411003001 | 桥架 | 金属线槽 100*100，含桥架零件安装；接地 | m | 128.38 | 73.21 | 9398.70 | 1469.95 | 71.89
4 | 030413001001 | 铁构件 | 支架制作安装 | kg | 120.00 | 16.45 | 1974.00 | 961.20 | 108.00
5 | 031201003001 | 金属结构刷油 | 一般钢结构手工除锈，支架刷防锈漆二道，银粉和漆二道 | kg | 120.00 | 2.01 | 241.20 | 109.20 | 36.00
6 | 030411001001 | 配管 | 砖、混凝土结构暗配焊接钢管 SC65，接地、刷防锈漆（工程量暂定，最终按现场实际发生计算） | m | 50.00 | 54.22 | 2711.00 | 878.50 | 27.50
7 | 030411001002 | 配管 | 砖、混凝土结构暗配焊接钢管 SC32，接地、刷防锈漆（工程量暂定，最终按现场实际发生计算） | m | 50.00 | 24.22 | 1211.00 | 350.50 | 17.00
8 | 030411001003 | 配管 | 砖、混凝土结构暗配焊接钢管 SC20，接地、刷防锈漆 | m | 228.99 | 14.71 | 3368.44 | 1254.87 | 52.67
9 | 030411001004 | 配管 | 砖、混凝土结构明配刚性阻燃管 PC25，接地、刷防锈漆 | m | 1037.71 | 11.65 | 12089.32 | 6786.62
10 | 030408001001 | 电力电缆 | 铜芯电力电缆敷设 WDZB-YJY-4*25+1*16（工程量暂定，最终按现场实际发生计算） | m | 50.00 | 101.13 | 5056.50 | 115.00 | 3.00
本页小计 | [6 empty] | 43190.68 | 12549.68 | 416.02
【表10.2.2-16】
分部分项工程清单与计价表
单位(专业)工程名称:网球场土建-安装 | [5 empty] | 标段: |  |  | 第2页 共4页
序号 | 项目编码 | 项目名称 | 项目特征 | 计量 单位 | 工程量 | 金 额 (元) |  |  |  |  | 备注
[6 empty] | 综合单价 | 合价 | 其中
[8 empty] | 人工费 | 机械费 | 暂估价
11 | 030408001002 | 电力电缆 | 铜芯电力电缆敷设 WDZB-YJY-3*6（工程量暂定，最终按现场实际发生计算） | m | 50.00 | 20.48 | 1024.00 | 92.00 | 2.50
12 | 030408001003 | 电力电缆 | 铜芯电力电缆敷设 ZR-YJV-3*4 | m | 1769.29 | 13.63 | 24115.42 | 3255.49 | 88.46
13 | 030411004001 | 配线 | 管内穿线 WDZBN-BYJ-2.5 | m | 38.25 | 3.64 | 139.23 | 25.25
14 | 030411004002 | 配线 | 管内穿线 WDZC-BYJ-2.5 | m | 440.48 | 3.18 | 1400.73 | 290.72
15 | 030411004003 | 配线 | 管内穿线 WDZC-BYJR-2.5 | m | 220.24 | 3.40 | 748.82 | 145.36
16 | 030404034001 | 照明开关 | 双联单控开关 86型 10A | 个 | 1 | 16.94 | 16.94 | 7.15
17 | 030404034002 | 照明开关 | 单联双控开关 86型 10A | 个 | 2 | 18.99 | 37.98 | 14.60
18 | 030404035001 | 插座 | 二三极单相插座 86型 10A | 个 | 5 | 27.37 | 136.85 | 42.20
19 | 030412002001 | 工厂灯 | 网球场场地照明灯，300W,IP66 额定电压AC100-220V,频率范围50/60Hz，色温:5000K，含灯臂安装 | 套 | 80 | 899.89 | 71991.20 | 1858.40 | 299.20
20 | 030412005001 | 荧光灯 | 双管荧光灯 36*2W | 套 | 7 | 513.07 | 3591.49 | 143.15
21 | 030411006001 | 接线盒 | 开关、插座盒暗装 | 个 | 8 | 8.35 | 66.80 | 25.36
22 | 030411006002 | 接线盒 | 接线盒暗装，含面板 | 个 | 7 | 8.61 | 60.27 | 21.07
23 | 030409008001 | 等电位端子箱、 测试板 | 断接卡子制安 | 套 | 15 | 34.33 | 514.95 | 367.95 | 0.15
本页小计 | [6 empty] | 103844.68 | 6288.70 | 390.31
【表10.2.2-16】
分部分项工程清单与计价表
单位(专业)工程名称:网球场土建-安装 | [5 empty] | 标段: |  |  | 第3页 共4页
序号 | 项目编码 | 项目名称 | 项目特征 | 计量 单位 | 工程量 | 金 额 (元) |  |  |  |  | 备注
[6 empty] | 综合单价 | 合价 | 其中
[8 empty] | 人工费 | 机械费 | 暂估价
24 | 030409003001 | 避雷引下线 | 利用建筑物主筋避雷引下线敷设 | m | 356.25 | 12.98 | 4624.13 | 1952.25 | 1403.63
25 | 030409002001 | 接地母线 | 户内接地母线敷设 -40*4热镀锌扁钢 | m | 689.78 | 29.27 | 20189.86 | 7353.05 | 503.54
26 | 030409006001 | 避雷针 | 接闪器(接闪杆)采用%%C12mm镀锌圆钢,间钜@=1000mm,H=150mm 详15D501转角处均须设置(转角处针间距@=500mm) | 根 | 52 | 195.08 | 10144.16 | 4775.68 | 1199.64
27 | 030409005001 | 避雷网 | ∅10热镀锌圆钢暗敷避雷带 | m | 113.38 | 14.83 | 1681.43 | 664.41 | 90.70
28 | 030414002001 | 送配电装置系统 | 1kV以下交流供电系统调试 (综合) | 系统 | 1 | 227.69 | 227.69 | 148.92 | 23.28
|  | 应急照明 |  |  |  |  | 30175.22 | 7115.27 | 256.04
29 | 030404017003 | 配电箱 | ALE应急照明集中电源安装 0.2KW | 台 | 1 | 3783.77 | 3783.77 | 137.09
30 | 030411001005 | 配管 | 砖、混凝土结构暗配焊接钢管 SC20，接地、刷防锈漆 | m | 982.36 | 14.71 | 14450.52 | 5383.33 | 225.94
31 | 030411004004 | 配线 | 管内穿线 WDZCN-RYJS-2*2.5 | m | 982.36 | 6.91 | 6788.11 | 569.77
32 | 030412004001 | 装饰灯 | 安全出口指示标志灯 LED,1W DC36V | 套 | 12 | 104.85 | 1258.20 | 218.52
33 | 030412004002 | 装饰灯 | 单向应急疏散指示标志灯 LED,1W DC36V | 套 | 28 | 104.85 | 2935.80 | 509.88
34 | 030412004003 | 装饰灯 | 向左、向右应急疏散指示标志灯 LED,1W DC36V | 套 | 4 | 104.85 | 419.40 | 72.84
35 | 030411006003 | 接线盒 | 接线盒暗装，含面板 | 个 | 44 | 8.61 | 378.84 | 132.44
36 | 030414006001 | 事故照明切换装置 | 事故照明切换 | 系统 | 1 | 160.58 | 160.58 | 91.40 | 30.10
本页小计 | [6 empty] | 67042.49 | 22009.58 | 3476.83
【表10.2.2-16】
分部分项工程清单与计价表
单位(专业)工程名称:网球场土建-安装 | [5 empty] | 标段: |  |  | 第4页 共4页
序号 | 项目编码 | 项目名称 | 项目特征 | 计量 单位 | 工程量 | 金 额 (元) |  |  |  |  | 备注
[6 empty] | 综合单价 | 合价 | 其中
[8 empty] | 人工费 | 机械费 | 暂估价
|  | 雨水 |  |  |  |  | 23345.84 | 6191.78
37 | 031001006001 | 塑料管 | 承压型PVC-U管(防紫外线型)（粘接） DN150；87型雨水斗及配件安装；水压试验、灌水试验; 阻火圈安装 | m | 329.00 | 70.96 | 23345.84 | 6191.78
|  | 灭火器 |  |  |  |  | 5278.40 | 686.20
38 | 030901013001 | 灭火器 | 室内灭火器箱体，内含2-MF/ABC4 | 套 | 20 | 263.92 | 5278.40 | 686.20
本页小计 | [6 empty] | 28624.24 | 6877.98
合计 | [6 empty] | 242702.09 | 47725.94 | 4283.16

## 2_表10_2_2-16 施工技术措施项目清单与计价表
【表10.2.2-16】
施工技术措施项目清单与计价表
单位(专业)工程名称:网球场土建-安装 | [5 empty] | 标段: |  |  | 第1页 共1页
序号 | 项目编码 | 项目名称 | 项目特征 | 计量 单位 | 工程量 | 金 额 (元) |  |  |  |  | 备注
[6 empty] | 综合单价 | 合价 | 其中
[8 empty] | 人工费 | 机械费 | 暂估价
|  | 技术措施费 |  |  | 0 |  | 4058.40 | 961.10
1 | 031301017001 | 脚手架搭拆 | 脚手架搭拆 | 项 | 1 | 4058.40 | 4058.40 | 961.10
本页小计 | [6 empty] | 4058.40 | 961.10
合计 | [6 empty] | 4058.40 | 961.10